## Übersicht
RoWi-Tool | [12 empty] | Flächenverhältnis
Tool zur Berechnung von Zuschnittschablonen für Rohrwindräder | [12 empty] | akt/opt
Eingaben | Luftdichte | r | 1.225 | kg/m³ | Ergebnisse | Repellerfläche | A_Rep | 2.0106 | m² |  |  | 0 | 0.5264
| Schnellaufzahl | l | 4 | - |  | optimale Flächendichte |  | 11.7205 | % |  |  | 1 | 0.5264
| Radius Repeller | R_Rep | 0.8 | m |  | Anlaufmoment | M_Anl | 0.33023 | Nm
| Durchmesser Rohr | D_Rohr | 150 | mm |  | Drehzahl bei SLZ | n_SLZ | 238.7324 | U/min
| Blattanzahl | n_Bl | 3 | - |  | Mech. Leistung | P_mech | 38.4845 | W
| Soll-Anstellwinkel | a_Soll | 8 | ° |  | Elektr. Leistung | P_elekr | 19.2423 | W
| Wirk.grad Repeller | h_Rep | 25 | % |  | optimale Blattfläche | A_Opt | 0.23565 | m²
| Wirk.grad Generator | h_Gen | 50 | % |  | aktuelle Blattfläche | A_Akt | 0.12405 | m²
| Windgeschwindigkeit | v_W | 5 | m/s
Angleichen der nötigen Rotorfläche über Änderung der Profiltiefe
|  |  | 34 |  |  |  | 76
Zu hohe Flächendichte
Blattanzahl verringern
Rohrdurchmesser erhöhen
SLZ verringern
Flächendichte 47% zu klein.
Optimum
Zu geringe Flächendichte
Blattanzahl erhöhen
Rohrdurchmesser verringern
SLZ erhöhen

## Blattform
Blattform und Zuschnitt
|  | nötiger Einstellwinkel | Winkel zur Hinterkante | Winkel zur Vorderkante | Gesamtwinkel | Profiltiefe | Profilform (Zuschnitt) |  |  |  |  | lam
r/R_Rep | alp_un | eps_eff | eps_0 | eps_1 | eps | c | Radius [mm] | Hinterkante [mm] | Vorderkante [mm] |  |  | 2 | 0.25
0 | 90 | 82 | -7 | 171 | 178 | 233.0015 | 0 | -9.163 | 223.8385 | Nicht nutzbarer Bereich | sollte manuell auf geeignete Werte gesetzt werden | 3 | 0.15
0.05 | 78.6901 | 70.6901 | -7 | 148.3801 | 155.3801 | 203.3921 | 40 | -9.163 | 194.2291 |  |  | 4 | 0.08
0.1 | 68.1986 | 60.1986 | -7 | 127.3972 | 134.3972 | 175.9255 | 80 | -9.163 | 166.7625 |  |  | 5 | 0.065
0.15 | 59.0362 | 51.0362 | -7 | 109.0725 | 116.0725 | 151.9385 | 120 | -9.163 | 142.7756 |  |  | 6 | 0.045
0.2 | 51.3402 | 43.3402 | -7 | 93.6804 | 100.6804 | 131.7903 | 160 | -9.163 | 122.6273 |  |  | 7 | 0.028
0.25 | 45 | 37 | -7 | 81 | 88 | 115.1917 | 200 | -9.163 | 106.0288 |  |  | 8 | 0.026
0.3 | 39.8056 | 31.8056 | -7 | 70.6111 | 77.6111 | 101.5927 | 240 | -9.163 | 92.4298 |  |  | 9 | 0.021
0.35 | 35.5377 | 27.5377 | -7 | 62.0754 | 69.0754 | 90.4194 | 280 | -9.163 | 81.2565
0.4 | 32.0054 | 24.0054 | -7 | 55.0108 | 62.0108 | 81.1719 | 320 | -9.163 | 72.0089
0.45 | 29.0546 | 21.0546 | -7 | 49.1092 | 56.1092 | 73.4468 | 360 | -9.163 | 64.2838
0.5 | 26.5651 | 18.5651 | -7 | 44.1301 | 51.1301 | 66.9291 | 400 | -9.163 | 57.7662
0.55 | 24.444 | 16.444 | -7 | 39.8879 | 46.8879 | 61.3761 | 440 | -9.163 | 52.2132
0.6 | 22.6199 | 14.6199 | -7 | 36.2397 | 43.2397 | 56.6007 | 480 | -9.163 | 47.4377
0.65 | 21.0375 | 13.0375 | -7 | 33.075 | 40.075 | 52.4581 | 520 | -9.163 | 43.2951
0.7 | 19.6538 | 11.6538 | -7 | 30.3076 | 37.3076 | 48.8356 | 560 | -9.163 | 39.6726
0.75 | 18.4349 | 10.4349 | -7 | 27.8699 | 34.8699 | 45.6446 | 600 | -9.163 | 36.4816
0.8 | 17.354 | 9.354 | -7 | 25.708 | 32.708 | 42.8147 | 640 | -9.163 | 33.6518
0.85 | 16.3895 | 8.3895 | -7 | 23.7791 | 30.7791 | 40.2897 | 680 | -9.163 | 31.1267
0.9 | 15.5241 | 7.5241 | -7 | 22.0482 | 29.0482 | 38.024 | 720 | -9.163 | 28.8611
0.95 | 14.7436 | 6.7436 | -7 | 20.4871 | 27.4871 | 35.9806 | 760 | -9.163 | 26.8176
1 | 14.0362 | 6.0362 | -7 | 19.0725 | 26.0725 | 34.1288 | 800 | -9.163 | 24.9658
[7 empty] | 800 |  | -9.163
alp_eff
alp_un
v
u
eps_eff

## Anlaufmoment
Anlaufmoment | [8 empty] | Auftriebsbeiwert über Formel |  | alpha | Ca
[9 empty] | p_0 | 0.45939 | 0 | 0.45939
Radius [m] | dr [m] | Wirkradius [m] | Wirkfläche [m²] | alpha [°] | ca(alpha) | dF [N] | dM [Nm] |  | p_1 | 0.097332 | 10 | 1.1033
0.16 | [8 empty] | p_2 | -0.0037834 | 20 | 1.2647
0.2 | 0.04 | 0.18 | 0.0049396 | 49.8299 | 0.76502 | 0.057865 | 0.010416 |  | p_3 | 5.1395e-05 | 30 | 1.1637
0.24 | 0.04 | 0.22 | 0.0043357 | 55.5972 | 0.66968 | 0.04446 | 0.0097812 |  | p_4 | -2.448e-07 | 40 | 0.96189
0.28 | 0.04 | 0.26 | 0.0038402 | 60.3284 | 0.60363 | 0.035496 | 0.0092289 |  |  |  | 50 | 0.76197
0.32 | 0.04 | 0.3 | 0.0034318 | 64.2285 | 0.55505 | 0.029168 | 0.0087504 |  |  |  | 60 | 0.60792
0.36 | 0.04 | 0.34 | 0.0030924 | 67.47 | 0.51618 | 0.024442 | 0.0083103 |  |  |  | 70 | 0.48498
0.4 | 0.04 | 0.38 | 0.0028075 | 70.1902 | 0.48256 | 0.020745 | 0.0078832 |  |  |  | 80 | 0.31964
0.44 | 0.04 | 0.42 | 0.0025661 | 72.4955 | 0.45185 | 0.017755 | 0.007457 |  |  |  | 90 | -0.020368
0.48 | 0.04 | 0.46 | 0.0023595 | 74.4681 | 0.42287 | 0.015279 | 0.0070281
0.52 | 0.04 | 0.5 | 0.0021812 | 76.1713 | 0.39509 | 0.013196 | 0.0065978
0.56 | 0.04 | 0.54 | 0.0020259 | 77.6543 | 0.36826 | 0.011424 | 0.0061689
0.6 | 0.04 | 0.58 | 0.0018896 | 78.9556 | 0.34232 | 0.009905 | 0.0057449
0.64 | 0.04 | 0.62 | 0.0017692 | 80.1055 | 0.31725 | 0.0085946 | 0.0053286
0.68 | 0.04 | 0.66 | 0.0016621 | 81.1282 | 0.29306 | 0.0074585 | 0.0049226
0.72 | 0.04 | 0.7 | 0.0015663 | 82.0432 | 0.26974 | 0.0064694 | 0.0045286
0.76 | 0.04 | 0.74 | 0.0014801 | 82.8662 | 0.24732 | 0.0056052 | 0.0041479
0.8 | 0.04 | 0.78 | 0.0014022 | 83.6101 | 0.22578 | 0.0048477 | 0.0037812
|  | Gesamtfläche | 0.041349 |  | Anlaufmoment: |  | 0.33023 | Nm
[5 empty] | Drehzahl bei Ausleg.SLZ |  | 238.7324 | U/min

## Flächendichte
Sollte nicht verändert werden!
Lambda | Sigma
1.22 | 75.14
1.46 | 60.16 |  | Flächendichte Polynom
1.78 | 45.05 |  | p_0 | 253.82
2.08 | 35.12 |  | p_1 | -253.0228
2.32 | 30.08 |  | p_2 | 119.8958
3.08 | 18.51 |  | p_3 | -32.2665
4.03 | 11.57 |  | p_4 | 5.1505
4.97 | 7.21 |  | p_5 | -0.48142
6.08 | 4.63 |  | p_6 | 0.024301
7.08 | 3.4 |  | p_7 | -0.00051081
8.03 | 2.59
9.03 | 2.04 |  | Std-Abw.: | 0.16637
10.03 | 1.91
11.08 | 1.77
Sigma bei Lambda = |  | 4 | 11.7205 | %