## Übersicht
RoWi-Tool | [12 empty] | Flächenverhältnis
Tool zur Berechnung von Zuschnittschablonen für Rohrwindräder | [12 empty] | akt/opt
Eingaben | Luftdichte | r | 1.225 | kg/m³ | Ergebnisse | Repellerfläche | A_Rep | 2.0106 | m² |  |  | 0 | 1.0113
| Schnellaufzahl | l | 4.5 | - |  | optimale Flächendichte |  | 9.1848 | % |  |  | 1 | 1.0113
| Radius Repeller | R_Rep | 0.8 | m |  | Anlaufmoment | M_Anl | 0.28527 | Nm
| Durchmesser Rohr | D_Rohr | 125 | mm |  | Drehzahl bei SLZ | n_SLZ | 214.8592 | U/min
| Blattanzahl | n_Bl | 6 | - |  | Mech. Leistung | P_mech | 19.7041 | W
| Soll-Anstellwinkel | a_Soll | 8 | ° |  | Elektr. Leistung | P_elekr | 9.852 | W
| Wirk.grad Repeller | h_Rep | 25 | % |  | optimale Blattfläche | A_Opt | 0.18467 | m²
| Wirk.grad Generator | h_Gen | 50 | % |  | aktuelle Blattfläche | A_Akt | 0.18675 | m²
| Windgeschwindigkeit | v_W | 4 | m/s
Angleichen der nötigen Rotorfläche über Änderung der Profiltiefe
|  |  | 34 |  |  |  | 76
Zu hohe Flächendichte
Blattanzahl verringern
Rohrdurchmesser erhöhen
SLZ verringern
Flächendichte 1% zu groß.
Optimum
Zu geringe Flächendichte
Blattanzahl erhöhen
Rohrdurchmesser verringern
SLZ erhöhen

## Blattform
Blattform und Zuschnitt
|  | nötiger Einstellwinkel | Winkel zur Hinterkante | Winkel zur Vorderkante | Gesamtwinkel | Profiltiefe | Profilform (Zuschnitt) |  |  |  |  | lam
r/R_Rep | alp_un | eps_eff | eps_0 | eps_1 | eps | c | Radius [mm] | Hinterkante [mm] | Vorderkante [mm] |  |  | 2 | 0.25
0 | 90 | 82 | -7 | 171 | 178 | 194.1679 | 0 | -7.6358 | 186.5321 | Nicht nutzbarer Bereich | sollte manuell auf geeignete Werte gesetzt werden | 3 | 0.15
0.05 | 77.3196 | 69.3196 | -7 | 145.6392 | 152.6392 | 166.5036 | 40 | -7.6358 | 158.8678 |  |  | 4 | 0.08
0.1 | 65.7723 | 57.7723 | -7 | 122.5445 | 129.5445 | 141.3111 | 80 | -7.6358 | 133.6753 |  |  | 5 | 0.065
0.15 | 55.9807 | 47.9807 | -7 | 102.9613 | 109.9613 | 119.9492 | 120 | -7.6358 | 112.3134 |  |  | 6 | 0.045
0.2 | 48.0128 | 40.0128 | -7 | 87.0256 | 94.0256 | 102.566 | 160 | -7.6358 | 94.9302 |  |  | 7 | 0.028
0.25 | 41.6335 | 33.6335 | -7 | 74.2671 | 81.2671 | 88.6486 | 200 | -7.6358 | 81.0128 |  |  | 8 | 0.026
0.3 | 36.5289 | 28.5289 | -7 | 64.0577 | 71.0577 | 77.5119 | 240 | -7.6358 | 69.8761 |  |  | 9 | 0.021
0.35 | 32.4123 | 24.4123 | -7 | 55.8246 | 62.8246 | 68.531 | 280 | -7.6358 | 60.8952
0.4 | 29.0546 | 21.0546 | -7 | 49.1092 | 56.1092 | 61.2057 | 320 | -7.6358 | 53.5698
0.45 | 26.2814 | 18.2814 | -7 | 43.5628 | 50.5628 | 55.1555 | 360 | -7.6358 | 47.5197
0.5 | 23.9625 | 15.9625 | -7 | 38.925 | 45.925 | 50.0964 | 400 | -7.6358 | 42.4606
0.55 | 22.0007 | 14.0007 | -7 | 35.0014 | 42.0014 | 45.8164 | 440 | -7.6358 | 38.1806
0.6 | 20.3231 | 12.3231 | -7 | 31.6463 | 38.6463 | 42.1565 | 480 | -7.6358 | 34.5207
0.65 | 18.8745 | 10.8745 | -7 | 28.7491 | 35.7491 | 38.9962 | 520 | -7.6358 | 31.3604
0.7 | 17.6126 | 9.6126 | -7 | 26.2252 | 33.2252 | 36.243 | 560 | -7.6358 | 28.6072
0.75 | 16.5044 | 8.5044 | -7 | 24.0087 | 31.0087 | 33.8253 | 600 | -7.6358 | 26.1895
0.8 | 15.5241 | 7.5241 | -7 | 22.0482 | 29.0482 | 31.6867 | 640 | -7.6358 | 24.0509
0.85 | 14.6514 | 6.6514 | -7 | 20.3027 | 27.3027 | 29.7826 | 680 | -7.6358 | 22.1468
0.9 | 13.8697 | 5.8697 | -7 | 18.7394 | 25.7394 | 28.0773 | 720 | -7.6358 | 20.4415
0.95 | 13.1658 | 5.1658 | -7 | 17.3316 | 24.3316 | 26.5416 | 760 | -7.6358 | 18.9058
1 | 12.5288 | 4.5288 | -7 | 16.0576 | 23.0576 | 25.152 | 800 | -7.6358 | 17.5161
[7 empty] | 800 |  | -7.6358
alp_eff
alp_un
v
u
eps_eff

## Anlaufmoment
Anlaufmoment | [8 empty] | Auftriebsbeiwert über Formel |  | alpha | Ca
[9 empty] | p_0 | 0.45939 | 0 | 0.45939
Radius [m] | dr [m] | Wirkradius [m] | Wirkfläche [m²] | alpha [°] | ca(alpha) | dF [N] | dM [Nm] |  | p_1 | 0.097332 | 10 | 1.1033
0.16 | [8 empty] | p_2 | -0.0037834 | 20 | 1.2647
0.2 | 0.04 | 0.18 | 0.0038243 | 53.1768 | 0.70758 | 0.026519 | 0.0047734 |  | p_3 | 5.1395e-05 | 30 | 1.1637
0.24 | 0.04 | 0.22 | 0.0033232 | 58.9188 | 0.62232 | 0.020267 | 0.0044588 |  | p_4 | -2.448e-07 | 40 | 0.96189
0.28 | 0.04 | 0.26 | 0.0029209 | 63.5294 | 0.56352 | 0.01613 | 0.0041939 |  |  |  | 50 | 0.76197
0.32 | 0.04 | 0.3 | 0.0025947 | 67.2665 | 0.51863 | 0.013188 | 0.0039564 |  |  |  | 60 | 0.60792
0.36 | 0.04 | 0.34 | 0.0023272 | 70.332 | 0.48075 | 0.010964 | 0.0037278 |  |  |  | 70 | 0.48498
0.4 | 0.04 | 0.38 | 0.002105 | 72.8781 | 0.44646 | 0.0092101 | 0.0034998 |  |  |  | 80 | 0.31964
0.44 | 0.04 | 0.42 | 0.0019183 | 75.0184 | 0.41421 | 0.0077867 | 0.0032704 |  |  |  | 90 | -0.020368
0.48 | 0.04 | 0.46 | 0.0017595 | 76.8381 | 0.38336 | 0.0066101 | 0.0030407
0.52 | 0.04 | 0.5 | 0.0016231 | 78.4012 | 0.35367 | 0.0056255 | 0.0028128
0.56 | 0.04 | 0.54 | 0.0015048 | 79.7564 | 0.32509 | 0.0047941 | 0.0025888
0.6 | 0.04 | 0.58 | 0.0014014 | 80.9415 | 0.29761 | 0.0040873 | 0.0023706
0.64 | 0.04 | 0.62 | 0.0013102 | 81.9858 | 0.27126 | 0.003483 | 0.0021595
0.68 | 0.04 | 0.66 | 0.0012294 | 82.9123 | 0.24602 | 0.0029641 | 0.0019563
0.72 | 0.04 | 0.7 | 0.0011572 | 83.7395 | 0.2219 | 0.0025165 | 0.0017616
0.76 | 0.04 | 0.74 | 0.0010924 | 84.4823 | 0.19888 | 0.0021291 | 0.0015755
0.8 | 0.04 | 0.78 | 0.0010339 | 85.1527 | 0.17693 | 0.0017927 | 0.0013983
|  | Gesamtfläche | 0.031125 |  | Anlaufmoment: |  | 0.28527 | Nm
[5 empty] | Drehzahl bei Ausleg.SLZ |  | 214.8592 | U/min

## Flächendichte
Sollte nicht verändert werden!
Lambda | Sigma
1.22 | 75.14
1.46 | 60.16 |  | Flächendichte Polynom
1.78 | 45.05 |  | p_0 | 253.82
2.08 | 35.12 |  | p_1 | -253.0228
2.32 | 30.08 |  | p_2 | 119.8958
3.08 | 18.51 |  | p_3 | -32.2665
4.03 | 11.57 |  | p_4 | 5.1505
4.97 | 7.21 |  | p_5 | -0.48142
6.08 | 4.63 |  | p_6 | 0.024301
7.08 | 3.4 |  | p_7 | -0.00051081
8.03 | 2.59
9.03 | 2.04 |  | Std-Abw.: | 0.16637
10.03 | 1.91
11.08 | 1.77
Sigma bei Lambda = |  | 4.5 | 9.1848 | %