## Übersicht
RoWi-Tool | [12 empty] | Flächenverhältnis
Tool zur Berechnung von Zuschnittschablonen für Rohrwindräder | [12 empty] | akt/opt
Eingaben | Luftdichte | r | 1.225 | kg/m³ | Ergebnisse | Repellerfläche | A_Rep | 3.1416 | m² |  |  | 0 | 0.82141
| Schnellaufzahl | l | 4.5 | - |  | optimale Flächendichte |  | 9.1848 | % |  |  | 1 | 0.82141
| Radius Repeller | R_Rep | 1 | m |  | Anlaufmoment | M_Anl | 0.58936 | Nm
| Durchmesser Rohr | D_Rohr | 200 | mm |  | Drehzahl bei SLZ | n_SLZ | 171.8873 | U/min
| Blattanzahl | n_Bl | 3 | - |  | Mech. Leistung | P_mech | 30.7876 | W
| Soll-Anstellwinkel | a_Soll | 2 | ° |  | Elektr. Leistung | P_elekr | 15.3938 | W
| Wirk.grad Repeller | h_Rep | 25 | % |  | optimale Blattfläche | A_Opt | 0.28855 | m²
| Wirk.grad Generator | h_Gen | 50 | % |  | aktuelle Blattfläche | A_Akt | 0.23702 | m²
| Windgeschwindigkeit | v_W | 4 | m/s
Angleichen der nötigen Rotorfläche über Änderung der Profiltiefe
|  |  | 34 |  |  |  | 76
Zu hohe Flächendichte
Blattanzahl verringern
Rohrdurchmesser erhöhen
SLZ verringern
Flächendichte 18% zu klein.
Optimum
Zu geringe Flächendichte
Blattanzahl erhöhen
Rohrdurchmesser verringern
SLZ erhöhen

## Blattform
Blattform und Zuschnitt
|  | nötiger Einstellwinkel | Winkel zur Hinterkante | Winkel zur Vorderkante | Gesamtwinkel | Profiltiefe | Profilform (Zuschnitt) |  |  |  |  | lam
r/R_Rep | alp_un | eps_eff | eps_0 | eps_1 | eps | c | Radius [mm] | Hinterkante [mm] | Vorderkante [mm] |  |  | 2 | 0.25
0 | 90 | 88 | -7 | 183 | 190 | 331.6126 | 0 | -12.2173 | 319.3953 | Nicht nutzbarer Bereich | sollte manuell auf geeignete Werte gesetzt werden | 3 | 0.15
0.05 | 77.3196 | 75.3196 | -7 | 157.6392 | 164.6392 | 287.3497 | 50 | -12.2173 | 275.1324 |  |  | 4 | 0.08
0.1 | 65.7723 | 63.7723 | -7 | 134.5445 | 141.5445 | 247.0418 | 100 | -12.2173 | 234.8245 |  |  | 5 | 0.065
0.15 | 55.9807 | 53.9807 | -7 | 114.9613 | 121.9613 | 212.8626 | 150 | -12.2173 | 200.6453 |  |  | 6 | 0.045
0.2 | 48.0128 | 46.0128 | -7 | 99.0256 | 106.0256 | 185.0495 | 200 | -12.2173 | 172.8322 |  |  | 7 | 0.028
0.25 | 41.6335 | 39.6335 | -7 | 86.2671 | 93.2671 | 162.7818 | 250 | -12.2173 | 150.5645 |  |  | 8 | 0.026
0.3 | 36.5289 | 34.5289 | -7 | 76.0577 | 83.0577 | 144.9631 | 300 | -12.2173 | 132.7457 |  |  | 9 | 0.021
0.35 | 32.4123 | 30.4123 | -7 | 67.8246 | 74.8246 | 130.5936 | 350 | -12.2173 | 118.3763
0.4 | 29.0546 | 27.0546 | -7 | 61.1092 | 68.1092 | 118.873 | 400 | -12.2173 | 106.6557
0.45 | 26.2814 | 24.2814 | -7 | 55.5628 | 62.5628 | 109.1927 | 450 | -12.2173 | 96.9754
0.5 | 23.9625 | 21.9625 | -7 | 50.925 | 57.925 | 101.0982 | 500 | -12.2173 | 88.8809
0.55 | 22.0007 | 20.0007 | -7 | 47.0014 | 54.0014 | 94.2502 | 550 | -12.2173 | 82.0329
0.6 | 20.3231 | 18.3231 | -7 | 43.6463 | 50.6463 | 88.3944 | 600 | -12.2173 | 76.1771
0.65 | 18.8745 | 16.8745 | -7 | 40.7491 | 47.7491 | 83.3379 | 650 | -12.2173 | 71.1206
0.7 | 17.6126 | 15.6126 | -7 | 38.2252 | 45.2252 | 78.9328 | 700 | -12.2173 | 66.7155
0.75 | 16.5044 | 14.5044 | -7 | 36.0087 | 43.0087 | 75.0644 | 750 | -12.2173 | 62.8471
0.8 | 15.5241 | 13.5241 | -7 | 34.0482 | 41.0482 | 71.6427 | 800 | -12.2173 | 59.4254
0.85 | 14.6514 | 12.6514 | -7 | 32.3027 | 39.3027 | 68.5962 | 850 | -12.2173 | 56.3789
0.9 | 13.8697 | 11.8697 | -7 | 30.7394 | 37.7394 | 65.8676 | 900 | -12.2173 | 53.6503
0.95 | 13.1658 | 11.1658 | -7 | 29.3316 | 36.3316 | 63.4106 | 950 | -12.2173 | 51.1933
1 | 12.5288 | 10.5288 | -7 | 28.0576 | 35.0576 | 61.1871 | 1000 | -12.2173 | 48.9698
[7 empty] | 1000 |  | -12.2173
alp_eff
alp_un
v
u
eps_eff

## Anlaufmoment
Anlaufmoment | [8 empty] | Auftriebsbeiwert über Formel |  | alpha | Ca
[9 empty] | p_0 | 0.45939 | 0 | 0.45939
Radius [m] | dr [m] | Wirkradius [m] | Wirkfläche [m²] | alpha [°] | ca(alpha) | dF [N] | dM [Nm] |  | p_1 | 0.097332 | 10 | 1.1033
0.2 | [8 empty] | p_2 | -0.0037834 | 20 | 1.2647
0.25 | 0.05 | 0.225 | 0.0086958 | 47.1768 | 0.81457 | 0.069417 | 0.015619 |  | p_3 | 5.1395e-05 | 30 | 1.1637
0.3 | 0.05 | 0.275 | 0.0076936 | 52.9188 | 0.7118 | 0.053668 | 0.014759 |  | p_4 | -2.448e-07 | 40 | 0.96189
0.35 | 0.05 | 0.325 | 0.0068889 | 57.5294 | 0.64152 | 0.04331 | 0.014076 |  |  |  | 50 | 0.76197
0.4 | 0.05 | 0.375 | 0.0062367 | 61.2665 | 0.59158 | 0.036157 | 0.013559 |  |  |  | 60 | 0.60792
0.45 | 0.05 | 0.425 | 0.0057016 | 64.332 | 0.5538 | 0.030944 | 0.013151 |  |  |  | 70 | 0.48498
0.5 | 0.05 | 0.475 | 0.0052573 | 66.8781 | 0.5233 | 0.026961 | 0.012806 |  |  |  | 80 | 0.31964
0.55 | 0.05 | 0.525 | 0.0048837 | 69.0184 | 0.49728 | 0.0238 | 0.012495 |  |  |  | 90 | -0.020368
0.6 | 0.05 | 0.575 | 0.0045661 | 70.8381 | 0.4742 | 0.021219 | 0.012201
0.65 | 0.05 | 0.625 | 0.0042933 | 72.4012 | 0.45316 | 0.019067 | 0.011917
0.7 | 0.05 | 0.675 | 0.0040568 | 73.7564 | 0.43368 | 0.017241 | 0.011638
0.75 | 0.05 | 0.725 | 0.0038499 | 74.9415 | 0.41544 | 0.015674 | 0.011364
0.8 | 0.05 | 0.775 | 0.0036677 | 75.9858 | 0.39826 | 0.014315 | 0.011094
0.85 | 0.05 | 0.825 | 0.003506 | 76.9123 | 0.38202 | 0.013126 | 0.010829
0.9 | 0.05 | 0.875 | 0.0033616 | 77.7395 | 0.36664 | 0.012078 | 0.010569
0.95 | 0.05 | 0.925 | 0.003232 | 78.4823 | 0.35204 | 0.01115 | 0.010314
1 | 0.05 | 0.975 | 0.0031149 | 79.1527 | 0.33818 | 0.010323 | 0.010065
|  | Gesamtfläche | 0.079006 |  | Anlaufmoment: |  | 0.58936 | Nm
[5 empty] | Drehzahl bei Ausleg.SLZ |  | 171.8873 | U/min

## Flächendichte
Sollte nicht verändert werden!
Lambda | Sigma
1.22 | 75.14
1.46 | 60.16 |  | Flächendichte Polynom
1.78 | 45.05 |  | p_0 | 253.82
2.08 | 35.12 |  | p_1 | -253.0228
2.32 | 30.08 |  | p_2 | 119.8958
3.08 | 18.51 |  | p_3 | -32.2665
4.03 | 11.57 |  | p_4 | 5.1505
4.97 | 7.21 |  | p_5 | -0.48142
6.08 | 4.63 |  | p_6 | 0.024301
7.08 | 3.4 |  | p_7 | -0.00051081
8.03 | 2.59
9.03 | 2.04 |  | Std-Abw.: | 0.16637
10.03 | 1.91
11.08 | 1.77
Sigma bei Lambda = |  | 4.5 | 9.1848 | %