## Übersicht
RoWi-Tool | [12 empty] | Flächenverhältnis
Tool zur Berechnung von Zuschnittschablonen für Rohrwindräder | [12 empty] | akt/opt
Eingaben | Luftdichte | r | 1.225 | kg/m³ | Ergebnisse | Repellerfläche | A_Rep | 3.1416 | m² |  |  | 0 | 1.0055
| Schnellaufzahl | l | 4.5 | - |  | optimale Flächendichte |  | 9.1848 | % |  |  | 1 | 1.0055
| Radius Repeller | R_Rep | 1 | m |  | Anlaufmoment | M_Anl | 0.5596 | Nm
| Durchmesser Rohr | D_Rohr | 160 | mm |  | Drehzahl bei SLZ | n_SLZ | 171.8873 | U/min
| Blattanzahl | n_Bl | 3 | - |  | Mech. Leistung | P_mech | 30.7876 | W
| Soll-Anstellwinkel | a_Soll | 8 | ° |  | Elektr. Leistung | P_elekr | 15.3938 | W
| Wirk.grad Repeller | h_Rep | 25 | % |  | optimale Blattfläche | A_Opt | 0.28855 | m²
| Wirk.grad Generator | h_Gen | 50 | % |  | aktuelle Blattfläche | A_Akt | 0.29015 | m²
| Windgeschwindigkeit | v_W | 4 | m/s
Angleichen der nötigen Rotorfläche über Änderung der Profiltiefe
|  |  | 76 |  |  |  | 76
Zu hohe Flächendichte
Blattanzahl verringern
Rohrdurchmesser erhöhen
SLZ verringern
Flächendichte 1% zu groß.
Optimum
Zu geringe Flächendichte
Blattanzahl erhöhen
Rohrdurchmesser verringern
SLZ erhöhen

## Blattform
Blattform und Zuschnitt
|  | nötiger Einstellwinkel | Winkel zur Hinterkante | Winkel zur Vorderkante | Gesamtwinkel | Profiltiefe | Profilform (Zuschnitt) |  |  |  |  | lam
r/R_Rep | alp_un | eps_eff | eps_0 | eps_1 | eps | c | Radius [mm] | Hinterkante [mm] | Vorderkante [mm] |  |  | 2 | 0.25
0 | 90 | 82 | -28 | 192 | 220 | 307.1779 | 0 | -39.0954 | 268.0826 | Nicht nutzbarer Bereich | sollte manuell auf geeignete Werte gesetzt werden | 3 | 0.15
0.05 | 77.3196 | 69.3196 | -28 | 166.6392 | 194.6392 | 271.7676 | 50 | -39.0954 | 232.6723 |  |  | 4 | 0.08
0.1 | 65.7723 | 57.7723 | -28 | 143.5445 | 171.5445 | 239.5213 | 100 | -39.0954 | 200.4259 |  |  | 5 | 0.065
0.15 | 55.9807 | 47.9807 | -28 | 123.9613 | 151.9613 | 212.178 | 150 | -39.0954 | 173.0826 |  |  | 6 | 0.045
0.2 | 48.0128 | 40.0128 | -28 | 108.0256 | 136.0256 | 189.9275 | 200 | -39.0954 | 150.8322 |  |  | 7 | 0.028
0.25 | 41.6335 | 33.6335 | -28 | 95.2671 | 123.2671 | 172.1133 | 250 | -39.0954 | 133.0179 |  |  | 8 | 0.026
0.3 | 36.5289 | 28.5289 | -28 | 85.0577 | 113.0577 | 157.8583 | 300 | -39.0954 | 118.763 |  |  | 9 | 0.021
0.35 | 32.4123 | 24.4123 | -28 | 76.8246 | 104.8246 | 146.3628 | 350 | -39.0954 | 107.2674
0.4 | 29.0546 | 21.0546 | -28 | 70.1092 | 98.1092 | 136.9863 | 400 | -39.0954 | 97.8909
0.45 | 26.2814 | 18.2814 | -28 | 64.5628 | 92.5628 | 129.2421 | 450 | -39.0954 | 90.1467
0.5 | 23.9625 | 15.9625 | -28 | 59.925 | 87.925 | 122.7664 | 500 | -39.0954 | 83.6711
0.55 | 22.0007 | 14.0007 | -28 | 56.0014 | 84.0014 | 117.2881 | 550 | -39.0954 | 78.1927
0.6 | 20.3231 | 12.3231 | -28 | 52.6463 | 80.6463 | 112.6034 | 600 | -39.0954 | 73.5081
0.65 | 18.8745 | 10.8745 | -28 | 49.7491 | 77.7491 | 108.5582 | 650 | -39.0954 | 69.4628
0.7 | 17.6126 | 9.6126 | -28 | 47.2252 | 75.2252 | 105.0341 | 700 | -39.0954 | 65.9388
0.75 | 16.5044 | 8.5044 | -28 | 45.0087 | 73.0087 | 101.9394 | 750 | -39.0954 | 62.844
0.8 | 15.5241 | 7.5241 | -28 | 43.0482 | 71.0482 | 99.202 | 800 | -39.0954 | 60.1067
0.85 | 14.6514 | 6.6514 | -28 | 41.3027 | 69.3027 | 96.7648 | 850 | -39.0954 | 57.6695
0.9 | 13.8697 | 5.8697 | -28 | 39.7394 | 67.7394 | 94.582 | 900 | -39.0954 | 55.4866
0.95 | 13.1658 | 5.1658 | -28 | 38.3316 | 66.3316 | 92.6164 | 950 | -39.0954 | 53.521
1 | 12.5288 | 4.5288 | -28 | 37.0576 | 65.0576 | 90.8376 | 1000 | -39.0954 | 51.7422
[7 empty] | 1000 |  | -39.0954
alp_eff
alp_un
v
u
eps_eff

## Anlaufmoment
Anlaufmoment | [8 empty] | Auftriebsbeiwert über Formel |  | alpha | Ca
[9 empty] | p_0 | 0.45939 | 0 | 0.45939
Radius [m] | dr [m] | Wirkradius [m] | Wirkfläche [m²] | alpha [°] | ca(alpha) | dF [N] | dM [Nm] |  | p_1 | 0.097332 | 10 | 1.1033
0.2 | [8 empty] | p_2 | -0.0037834 | 20 | 1.2647
0.25 | 0.05 | 0.225 | 0.009051 | 53.1768 | 0.70758 | 0.062762 | 0.014122 |  | p_3 | 5.1395e-05 | 30 | 1.1637
0.3 | 0.05 | 0.275 | 0.0082493 | 58.9188 | 0.62232 | 0.05031 | 0.013835 |  | p_4 | -2.448e-07 | 40 | 0.96189
0.35 | 0.05 | 0.325 | 0.0076055 | 63.5294 | 0.56352 | 0.042001 | 0.01365 |  |  |  | 50 | 0.76197
0.4 | 0.05 | 0.375 | 0.0070837 | 67.2665 | 0.51863 | 0.036004 | 0.013501 |  |  |  | 60 | 0.60792
0.45 | 0.05 | 0.425 | 0.0066557 | 70.332 | 0.48075 | 0.031357 | 0.013327 |  |  |  | 70 | 0.48498
0.5 | 0.05 | 0.475 | 0.0063002 | 72.8781 | 0.44646 | 0.027565 | 0.013093 |  |  |  | 80 | 0.31964
0.55 | 0.05 | 0.525 | 0.0060014 | 75.0184 | 0.41421 | 0.024361 | 0.01279 |  |  |  | 90 | -0.020368
0.6 | 0.05 | 0.575 | 0.0057473 | 76.8381 | 0.38336 | 0.021592 | 0.012415
0.65 | 0.05 | 0.625 | 0.005529 | 78.4012 | 0.35367 | 0.019164 | 0.011977
0.7 | 0.05 | 0.675 | 0.0053398 | 79.7564 | 0.32509 | 0.017012 | 0.011483
0.75 | 0.05 | 0.725 | 0.0051743 | 80.9415 | 0.29761 | 0.015092 | 0.010941
0.8 | 0.05 | 0.775 | 0.0050285 | 81.9858 | 0.27126 | 0.013367 | 0.01036
0.85 | 0.05 | 0.825 | 0.0048992 | 82.9123 | 0.24602 | 0.011812 | 0.0097448
0.9 | 0.05 | 0.875 | 0.0047837 | 83.7395 | 0.2219 | 0.010403 | 0.0091025
0.95 | 0.05 | 0.925 | 0.00468 | 84.4823 | 0.19888 | 0.0091215 | 0.0084374
1 | 0.05 | 0.975 | 0.0045863 | 85.1527 | 0.17693 | 0.0079525 | 0.0077536
|  | Gesamtfläche | 0.096715 |  | Anlaufmoment: |  | 0.5596 | Nm
[5 empty] | Drehzahl bei Ausleg.SLZ |  | 171.8873 | U/min

## Flächendichte
Sollte nicht verändert werden!
Lambda | Sigma
1.22 | 75.14
1.46 | 60.16 |  | Flächendichte Polynom
1.78 | 45.05 |  | p_0 | 253.82
2.08 | 35.12 |  | p_1 | -253.0228
2.32 | 30.08 |  | p_2 | 119.8958
3.08 | 18.51 |  | p_3 | -32.2665
4.03 | 11.57 |  | p_4 | 5.1505
4.97 | 7.21 |  | p_5 | -0.48142
6.08 | 4.63 |  | p_6 | 0.024301
7.08 | 3.4 |  | p_7 | -0.00051081
8.03 | 2.59
9.03 | 2.04 |  | Std-Abw.: | 0.16637
10.03 | 1.91
11.08 | 1.77
Sigma bei Lambda = |  | 4.5 | 9.1848 | %