## Übersicht
RoWi-Tool | [12 empty] | Flächenverhältnis
Tool zur Berechnung von Zuschnittschablonen für Rohrwindräder | [12 empty] | akt/opt
Eingaben | Luftdichte | r | 1.225 | kg/m³ | Ergebnisse | Repellerfläche | A_Rep | 1.5394 | m² |  |  | 0 | 1.055
| Schnellaufzahl | l | 6 | - |  | optimale Flächendichte |  | 4.6411 | % |  |  | 1 | 1.055
| Radius Repeller | R_Rep | 0.7 | m |  | Anlaufmoment | M_Anl | 0.07252 | Nm
| Durchmesser Rohr | D_Rohr | 150 | mm |  | Drehzahl bei SLZ | n_SLZ | 327.4045 | U/min
| Blattanzahl | n_Bl | 3 | - |  | Mech. Leistung | P_mech | 18.1031 | W
| Soll-Anstellwinkel | a_Soll | 8 | ° |  | Elektr. Leistung | P_elekr | 9.0516 | W
| Wirk.grad Repeller | h_Rep | 30 | % |  | optimale Blattfläche | A_Opt | 0.071445 | m²
| Wirk.grad Generator | h_Gen | 50 | % |  | aktuelle Blattfläche | A_Akt | 0.075377 | m²
| Windgeschwindigkeit | v_W | 4 | m/s
Angleichen der nötigen Rotorfläche über Änderung der Profiltiefe
|  |  | 34 |  |  |  | 76
Zu hohe Flächendichte
Blattanzahl verringern
Rohrdurchmesser erhöhen
SLZ verringern
Flächendichte 6% zu groß.
Optimum
Zu geringe Flächendichte
Blattanzahl erhöhen
Rohrdurchmesser verringern
SLZ erhöhen

## Blattform
Blattform und Zuschnitt
|  | nötiger Einstellwinkel | Winkel zur Hinterkante | Winkel zur Vorderkante | Gesamtwinkel | Profiltiefe | Profilform (Zuschnitt) |  |  |  |  | lam
r/R_Rep | alp_un | eps_eff | eps_0 | eps_1 | eps | c | Radius [mm] | Hinterkante [mm] | Vorderkante [mm] |  |  | 2 | 0.25
0 | 90 | 82 | -7 | 171 | 178 | 233.0015 | 0 | -9.163 | 223.8385 | Nicht nutzbarer Bereich | sollte manuell auf geeignete Werte gesetzt werden | 3 | 0.15
0.05 | 73.3008 | 65.3008 | -7 | 137.6015 | 144.6015 | 189.2829 | 35 | -9.163 | 180.12 |  |  | 4 | 0.08
0.1 | 59.0362 | 51.0362 | -7 | 109.0725 | 116.0725 | 151.9385 | 70 | -9.163 | 142.7756 |  |  | 5 | 0.065
0.15 | 48.0128 | 40.0128 | -7 | 87.0256 | 94.0256 | 123.0792 | 105 | -9.163 | 113.9162 |  |  | 6 | 0.045
0.2 | 39.8056 | 31.8056 | -7 | 70.6111 | 77.6111 | 101.5927 | 140 | -9.163 | 92.4298 |  |  | 7 | 0.028
0.25 | 33.6901 | 25.6901 | -7 | 58.3801 | 65.3801 | 85.5824 | 175 | -9.163 | 76.4194 |  |  | 8 | 0.026
0.3 | 29.0546 | 21.0546 | -7 | 49.1092 | 56.1092 | 73.4468 | 210 | -9.163 | 64.2838 |  |  | 9 | 0.021
0.35 | 25.4633 | 17.4633 | -7 | 41.9267 | 48.9267 | 64.0449 | 245 | -9.163 | 54.8819
0.4 | 22.6199 | 14.6199 | -7 | 36.2397 | 43.2397 | 56.6007 | 280 | -9.163 | 47.4377
0.45 | 20.3231 | 12.3231 | -7 | 31.6463 | 38.6463 | 50.5879 | 315 | -9.163 | 41.4249
0.5 | 18.4349 | 10.4349 | -7 | 27.8699 | 34.8699 | 45.6446 | 350 | -9.163 | 36.4816
0.55 | 16.8584 | 8.8584 | -7 | 24.7168 | 31.7168 | 41.5172 | 385 | -9.163 | 32.3542
0.6 | 15.5241 | 7.5241 | -7 | 22.0482 | 29.0482 | 38.024 | 420 | -9.163 | 28.8611
0.65 | 14.3814 | 6.3814 | -7 | 19.7628 | 26.7628 | 35.0324 | 455 | -9.163 | 25.8694
0.7 | 13.3925 | 5.3925 | -7 | 17.785 | 24.785 | 32.4435 | 490 | -9.163 | 23.2805
0.75 | 12.5288 | 4.5288 | -7 | 16.0576 | 23.0576 | 30.1823 | 525 | -9.163 | 21.0194
0.8 | 11.7683 | 3.7683 | -7 | 14.5366 | 21.5366 | 28.1913 | 560 | -9.163 | 19.0283
0.85 | 11.0937 | 3.0937 | -7 | 13.1874 | 20.1874 | 26.4253 | 595 | -9.163 | 17.2623
0.9 | 10.4915 | 2.4915 | -7 | 11.983 | 18.983 | 24.8486 | 630 | -9.163 | 15.6857
0.95 | 9.9506 | 1.9506 | -7 | 10.9013 | 17.9013 | 23.4327 | 665 | -9.163 | 14.2697
1 | 9.4623 | 1.4623 | -7 | 9.9246 | 16.9246 | 22.1543 | 700 | -9.163 | 12.9913
[7 empty] | 700 |  | -9.163
alp_eff
alp_un
v
u
eps_eff

## Anlaufmoment
Anlaufmoment | [8 empty] | Auftriebsbeiwert über Formel |  | alpha | Ca
[9 empty] | p_0 | 0.45939 | 0 | 0.45939
Radius [m] | dr [m] | Wirkradius [m] | Wirkfläche [m²] | alpha [°] | ca(alpha) | dF [N] | dM [Nm] |  | p_1 | 0.097332 | 10 | 1.1033
0.14 | [8 empty] | p_2 | -0.0037834 | 20 | 1.2647
0.175 | 0.035 | 0.1575 | 0.0032756 | 61.2522 | 0.59176 | 0.018996 | 0.0029919 |  | p_3 | 5.1395e-05 | 30 | 1.1637
0.21 | 0.035 | 0.1925 | 0.002783 | 66.6277 | 0.5263 | 0.014354 | 0.0027632 |  | p_4 | -2.448e-07 | 40 | 0.96189
0.245 | 0.035 | 0.2275 | 0.0024061 | 70.741 | 0.47546 | 0.011211 | 0.0025506 |  |  |  | 50 | 0.76197
0.28 | 0.035 | 0.2625 | 0.0021113 | 73.9584 | 0.43065 | 0.0089105 | 0.002339 |  |  |  | 60 | 0.60792
0.315 | 0.035 | 0.2975 | 0.0018758 | 76.5285 | 0.38887 | 0.0071485 | 0.0021267 |  |  |  | 70 | 0.48498
0.35 | 0.035 | 0.3325 | 0.0016841 | 78.621 | 0.34923 | 0.0057636 | 0.0019164 |  |  |  | 80 | 0.31964
0.385 | 0.035 | 0.3675 | 0.0015253 | 80.3533 | 0.31156 | 0.0046573 | 0.0017116 |  |  |  | 90 | -0.020368
0.42 | 0.035 | 0.4025 | 0.001392 | 81.8087 | 0.27587 | 0.0037633 | 0.0015147
0.455 | 0.035 | 0.4375 | 0.0012785 | 83.0472 | 0.24219 | 0.0030345 | 0.0013276
0.49 | 0.035 | 0.4725 | 0.0011808 | 84.1131 | 0.21049 | 0.0024358 | 0.0011509
0.525 | 0.035 | 0.5075 | 0.001096 | 85.0393 | 0.18072 | 0.001941 | 0.00098508
0.56 | 0.035 | 0.5425 | 0.0010215 | 85.8515 | 0.15281 | 0.0015298 | 0.00082989
0.595 | 0.035 | 0.5775 | 0.00095579 | 86.569 | 0.12664 | 0.0011862 | 0.00068501
0.63 | 0.035 | 0.6125 | 0.00089729 | 87.2074 | 0.1021 | 0.00089785 | 0.00054993
0.665 | 0.035 | 0.6475 | 0.00084492 | 87.7789 | 0.0791 | 0.00065497 | 0.00042409
0.7 | 0.035 | 0.6825 | 0.00079777 | 88.2935 | 0.057515 | 0.00044966 | 0.00030689
|  | Gesamtfläche | 0.025126 |  | Anlaufmoment: |  | 0.07252 | Nm
[5 empty] | Drehzahl bei Ausleg.SLZ |  | 327.4045 | U/min

## Flächendichte
Sollte nicht verändert werden!
Lambda | Sigma
1.22 | 75.14
1.46 | 60.16 |  | Flächendichte Polynom
1.78 | 45.05 |  | p_0 | 253.82
2.08 | 35.12 |  | p_1 | -253.0228
2.32 | 30.08 |  | p_2 | 119.8958
3.08 | 18.51 |  | p_3 | -32.2665
4.03 | 11.57 |  | p_4 | 5.1505
4.97 | 7.21 |  | p_5 | -0.48142
6.08 | 4.63 |  | p_6 | 0.024301
7.08 | 3.4 |  | p_7 | -0.00051081
8.03 | 2.59
9.03 | 2.04 |  | Std-Abw.: | 0.16637
10.03 | 1.91
11.08 | 1.77
Sigma bei Lambda = |  | 6 | 4.6411 | %