## Übersicht
RoWi-Tool | [12 empty] | Flächenverhältnis
Tool zur Berechnung von Zuschnittschablonen für Rohrwindräder | [12 empty] | akt/opt
Eingaben | Luftdichte | r | 1.225 | kg/m³ | Ergebnisse | Repellerfläche | A_Rep | 1.5394 | m² |  |  | 0 | 1.0221
| Schnellaufzahl | l | 5 | - |  | optimale Flächendichte |  | 7.1904 | % |  |  | 1 | 1.0221
| Radius Repeller | R_Rep | 0.7 | m |  | Anlaufmoment | M_Anl | 1.221 | Nm
| Durchmesser Rohr | D_Rohr | 200 | mm |  | Drehzahl bei SLZ | n_SLZ | 818.5111 | U/min
| Blattanzahl | n_Bl | 3 | - |  | Mech. Leistung | P_mech | 651.7121 | W
| Soll-Anstellwinkel | a_Soll | 8 | ° |  | Elektr. Leistung | P_elekr | 456.1985 | W
| Wirk.grad Repeller | h_Rep | 40 | % |  | optimale Blattfläche | A_Opt | 0.11069 | m²
| Wirk.grad Generator | h_Gen | 70 | % |  | aktuelle Blattfläche | A_Akt | 0.11313 | m²
| Windgeschwindigkeit | v_W | 12 | m/s
Angleichen der nötigen Rotorfläche über Änderung der Profiltiefe
|  |  | 32 |  |  |  | 76
Zu hohe Flächendichte
Blattanzahl verringern
Rohrdurchmesser erhöhen
SLZ verringern
Flächendichte 2% zu groß.
Optimum
Zu geringe Flächendichte
Blattanzahl erhöhen
Rohrdurchmesser verringern
SLZ erhöhen

## Blattform
Blattform und Zuschnitt
|  | nötiger Einstellwinkel | Winkel zur Hinterkante | Winkel zur Vorderkante | Gesamtwinkel | Profiltiefe | Profilform (Zuschnitt) |  |  |  |  | lam
r/R_Rep | alp_un | eps_eff | eps_0 | eps_1 | eps | c | Radius [mm] | Hinterkante [mm] | Vorderkante [mm] |  |  | 2 | 0.25
0 | 90 | 82 | -6 | 170 | 176 | 307.1779 | 0 | -10.472 | 296.706 | Nicht nutzbarer Bereich | sollte manuell auf geeignete Werte gesetzt werden | 3 | 0.15
0.05 | 75.9638 | 67.9638 | -6 | 141.9275 | 147.9275 | 258.1822 | 35 | -10.472 | 247.7102 |  |  | 4 | 0.08
0.1 | 63.4349 | 55.4349 | -6 | 116.8699 | 122.8699 | 214.4484 | 70 | -10.472 | 203.9765 |  |  | 5 | 0.065
0.15 | 53.1301 | 45.1301 | -6 | 96.2602 | 102.2602 | 178.4777 | 105 | -10.472 | 168.0058 |  |  | 6 | 0.045
0.2 | 45 | 37 | -6 | 80 | 86 | 150.0983 | 140 | -10.472 | 139.6263 |  |  | 7 | 0.028
0.25 | 38.6598 | 30.6598 | -6 | 67.3196 | 73.3196 | 127.9669 | 175 | -10.472 | 117.4949 |  |  | 8 | 0.026
0.3 | 33.6901 | 25.6901 | -6 | 57.3801 | 63.3801 | 110.6192 | 210 | -10.472 | 100.1472 |  |  | 9 | 0.021
0.35 | 29.7449 | 21.7449 | -6 | 49.4898 | 55.4898 | 96.8479 | 245 | -10.472 | 86.3759
0.4 | 26.5651 | 18.5651 | -6 | 43.1301 | 49.1301 | 85.7482 | 280 | -10.472 | 75.2762
0.45 | 23.9625 | 15.9625 | -6 | 37.925 | 43.925 | 76.6635 | 315 | -10.472 | 66.1916
0.5 | 21.8014 | 13.8014 | -6 | 33.6028 | 39.6028 | 69.12 | 350 | -10.472 | 58.648
0.55 | 19.9831 | 11.9831 | -6 | 29.9662 | 35.9662 | 62.7729 | 385 | -10.472 | 52.3009
0.6 | 18.4349 | 10.4349 | -6 | 26.8699 | 32.8699 | 57.3688 | 420 | -10.472 | 46.8968
0.65 | 17.1027 | 9.1027 | -6 | 24.2055 | 30.2055 | 52.7185 | 455 | -10.472 | 42.2465
0.7 | 15.9454 | 7.9454 | -6 | 21.8908 | 27.8908 | 48.6786 | 490 | -10.472 | 38.2066
0.75 | 14.9314 | 6.9314 | -6 | 19.8628 | 25.8628 | 45.1392 | 525 | -10.472 | 34.6672
0.8 | 14.0362 | 6.0362 | -6 | 18.0725 | 24.0725 | 42.0144 | 560 | -10.472 | 31.5424
0.85 | 13.2405 | 5.2405 | -6 | 16.481 | 22.481 | 39.2368 | 595 | -10.472 | 28.7648
0.9 | 12.5288 | 4.5288 | -6 | 15.0576 | 21.0576 | 36.7525 | 630 | -10.472 | 26.2805
0.95 | 11.8887 | 3.8887 | -6 | 13.7773 | 19.7773 | 34.5179 | 665 | -10.472 | 24.046
1 | 11.3099 | 3.3099 | -6 | 12.6199 | 18.6199 | 32.4978 | 700 | -10.472 | 22.0258
[7 empty] | 700 |  | -10.472
Note on B5: Georgi: Winkel Beta
Note on B26: Georgi: Bei Winddreieck nicht 2/3v
Note on C5: Georgi: Winkel Gamma
alp_eff
alp_un
v
u
eps_eff

## Anlaufmoment
Anlaufmoment | [8 empty] | Auftriebsbeiwert über Formel |  | alpha | Ca
[9 empty] | p_0 | 0.45939 | 0 | 0.45939
Radius [m] | dr [m] | Wirkradius [m] | Wirkfläche [m²] | alpha [°] | ca(alpha) | dF [N] | dM [Nm] |  | p_1 | 0.097332 | 10 | 1.1033
0.14 | [8 empty] | p_2 | -0.0037834 | 20 | 1.2647
0.175 | 0.035 | 0.1575 | 0.0048661 | 56.1701 | 0.66114 | 0.28376 | 0.044692 |  | p_3 | 5.1395e-05 | 30 | 1.1637
0.21 | 0.035 | 0.1925 | 0.0041753 | 61.8251 | 0.58454 | 0.21526 | 0.041438 |  | p_4 | -2.448e-07 | 40 | 0.96189
0.245 | 0.035 | 0.2275 | 0.0036307 | 66.2825 | 0.53043 | 0.16986 | 0.038643 |  |  |  | 50 | 0.76197
0.28 | 0.035 | 0.2625 | 0.0031954 | 69.845 | 0.48695 | 0.13724 | 0.036025 |  |  |  | 60 | 0.60792
0.315 | 0.035 | 0.2975 | 0.0028422 | 72.7362 | 0.44847 | 0.11242 | 0.033446 |  |  |  | 70 | 0.48498
0.35 | 0.035 | 0.3325 | 0.0025512 | 75.1181 | 0.41261 | 0.092844 | 0.030871 |  |  |  | 80 | 0.31964
0.385 | 0.035 | 0.3675 | 0.0023081 | 77.1077 | 0.37847 | 0.077047 | 0.028315 |  |  |  | 90 | -0.020368
0.42 | 0.035 | 0.4025 | 0.0021025 | 78.791 | 0.34574 | 0.064114 | 0.025806
0.455 | 0.035 | 0.4375 | 0.0019265 | 80.2312 | 0.31438 | 0.053419 | 0.023371
0.49 | 0.035 | 0.4725 | 0.0017744 | 81.4759 | 0.28439 | 0.044509 | 0.02103
0.525 | 0.035 | 0.5075 | 0.0016418 | 82.5616 | 0.25579 | 0.03704 | 0.018798
0.56 | 0.035 | 0.5425 | 0.0015252 | 83.5162 | 0.22857 | 0.030747 | 0.01668
0.595 | 0.035 | 0.5775 | 0.0014219 | 84.3616 | 0.20271 | 0.025423 | 0.014682
0.63 | 0.035 | 0.6125 | 0.0013298 | 85.1153 | 0.17819 | 0.020899 | 0.012801
0.665 | 0.035 | 0.6475 | 0.0012472 | 85.7913 | 0.15494 | 0.017044 | 0.011036
0.7 | 0.035 | 0.6825 | 0.0011728 | 86.4007 | 0.1329 | 0.013747 | 0.0093826
|  | Gesamtfläche | 0.037711 |  | Anlaufmoment: |  | 1.221 | Nm
[5 empty] | Drehzahl bei Ausleg.SLZ |  | 818.5111 | U/min

## Flächendichte
Sollte nicht verändert werden!
Lambda | Sigma
1.22 | 75.14
1.46 | 60.16 |  | Flächendichte Polynom
1.78 | 45.05 |  | p_0 | 253.82
2.08 | 35.12 |  | p_1 | -253.0228
2.32 | 30.08 |  | p_2 | 119.8958
3.08 | 18.51 |  | p_3 | -32.2665
4.03 | 11.57 |  | p_4 | 5.1505
4.97 | 7.21 |  | p_5 | -0.48142
6.08 | 4.63 |  | p_6 | 0.024301
7.08 | 3.4 |  | p_7 | -0.00051081
8.03 | 2.59
9.03 | 2.04 |  | Std-Abw.: | 0.16637
10.03 | 1.91
11.08 | 1.77
Sigma bei Lambda = |  | 5 | 7.1904 | %