## H_Rotor
Berechnung Darrieus-Rotor, 3 Flügler
Gewicht Blatt: | 0 | g |  |  | 45%
DM-Rotor: | 220 | cm | Windspeed: | U/min Rot.: | U/min Last: | P/mech.:
Höhe-Rotor: | 200 | cm | 0.5 | 13.0222 | 5.86 | 0.16912
Fläche-Rotor: | 4.4 | m2 | 1 | 26.0443 | 11.7199 | 1.353
|  |  | 1.5 | 39.0665 | 17.5799 | 4.5664
max. 10%: | 10% | vom RotorDM | 2 | 52.0886 | 23.4399 | 10.824
Sehnenlänge: | 23.0377 | cm | 2.5 | 65.1108 | 29.2998 | 21.1406
|  |  | 3 | 78.1329 | 35.1598 | 36.531
max. 20%: | 20% | v. d. Sehnenlänge | 3.5 | 91.1551 | 41.0198 | 58.0099
Profilhöhe: | 4.6075 | cm | 4 | 104.1772 | 46.8797 | 86.592
|  |  | 4.5 | 117.1994 | 52.7397 | 123.2921
SLZ.: | 3 |  | 5 | 130.2215 | 58.5997 | 169.125
|  |  | 5.5 | 143.2437 | 64.4597 | 225.1054
Wirk.grd.Rotor: | 25% |  | 6 | 156.2658 | 70.3196 | 292.248
|  |  | 6.5 | 169.288 | 76.1796 | 371.5676
|  |  | 7 | 182.3101 | 82.0396 | 464.079
|  |  | 7.5 | 195.3323 | 87.8995 | 570.7969
|  |  | 8 | 208.3544 | 93.7595 | 692.736
|  |  | 8.5 | 221.3766 | 99.6195 | 830.9111
|  |  | 9 | 234.3987 | 105.4794 | 986.337
|  |  | 9.5 | 247.4209 | 111.3394 | 1160.0284
|  |  | 10 | 260.443 | 117.1994 | 1353
|  |  | 10.5 | 273.4652 | 123.0593 | 1566.2666
|  |  | 11 | 286.4873 | 128.9193 | 1800.843
|  |  | 11.5 | 299.5095 | 134.7793 | 2057.7439
|  |  | 12 | 312.5317 | 140.6392 | 2337.984
|  |  | 12.5 | 325.5538 | 146.4992 | 2642.5781
|  |  | 13 | 338.576 | 152.3592 | 2972.541
|  |  | 13.5 | 351.5981 | 158.2191 | 3328.8874
|  |  | 14 | 364.6203 | 164.0791 | 3712.632
|  |  | 14.5 | 377.6424 | 169.9391 | 4124.7896
|  |  | 15 | 390.6646 | 175.7991 | 4566.375

## ScheibGen
Scheibengenerator Berechnung V1.7
1. Ladebeginn ausrechnen: | Variablen einsetzen: |  |  | Resultate: | Einheit:
Schnellaufzahl | 1. TSR (n) | 3 | Umdrehungen/Minute | 65.1088 | RPM ( U / min)
Windgeschw. (NUR für Ladebeginn) | 2. V (m/s) | 2.5
Durchmesser | 3. D (m) | 2.2 | Umdrehungen/Sekunde | 1.0851 | RPS ( U / Sek)
2. Geschwindigkeit der Spulen:
Anzahl Spulen | 1. Spulen (n) | 42 | Umfang in Loch-Mitte | 2.562 | m
Maße der Spule |  |  | > Radius bei Lochmitte | 407.755 | mm
Spulenlochlänge | 2. Länge(mm) | 50
Spulenlochbreite aussen | 3. Breite(mm) | 20 | Geschw. In Mitte Spulenlöcher | 2.7801 | m/s
Spulenlochbreite innen | 4. Breite(mm) | 20
Schenkelbreite (von oben gesehen) | 5. Breite(mm) | 20
Abstand zw. Spulen | 6. Abstand (mm) | 2
Abstand Spulenende zu Statorrand | 7. Abstand (mm) | 30 | Statordurchmesser | 92.4494 | cm
|  |  | Magnetscheibendurchmesser | 84.4494 | cm
(Nur Annäherungswerte)
3. Magnetische Flussdichte: | [5 empty] | N52 | 1.43
[6 empty] | N50 | 1.4
Dicke Magnet | 1. Dicke (mm) | 25 |  |  |  | N48 | 1.38
Luftspalt zwischen Magneten | 2. Abstand (mm) | 23 | >> Max 2xMagnetdicke ! |  |  | N45 | 1.32
Wertigkeit Magnet | 3. Grad ( Tesla) | 1.25 | Magnetische Flussdichte: | 0.3388 | Tesla | N42 | 1.28
[6 empty] | N40 | 1.25
4. Anzahl der benötigten Wicklungen:
Systemspannung (12V,24V,48V,240V,...) | 1. Spannung (Volt) | 48 |  |  |  | Faktor: | 14
Breite Magnet | 3. Breite(mm) | 20 |  |  |  | Spulen: | 42
Länge Magnet | 4. Länge(mm) | 50 |  |  |  | Pole: | 56
Anzahl Magnet-Pole | 5. Magnetpole (n) | 56
Anzahl Phasen | 6. Phasen (n) | 3 |  |  |  | Y30: | 0.39
[6 empty] | Y35: | 0.44
a) Sternschaltung (Y) |  |  | Anzahl Wicklungen/Spule | 34.9843 | Wicklungen
Ferrit Magnete:
b) Dreieckschaltung (D) |  |  | Anzahl Wicklungen/Spule | 60.6037 | Wicklungen
[6 empty] | Wert.: | Länge: | Breite: | Höhe: | € / Stk.: | € / Ges.: | Quelle:
5. Spulenschenkeldicke (Höhe) | [5 empty] | Y35: | 40 | 20 | 10 | 0.66 | 36.96 | http://www.magnet-shop.net/Ferrit-Magnete:::27.html
[6 empty] | Y35: | 60 | 20 | 15 | 1.55 | 86.8 | http://www.magnet-shop.net/Ferrit-Magnete:::27.html
Drahtdurchmesser | 1. D (mm) | 2.01 |  |  |  | Y35: | 40 | 25 | 10 | 0.35 | 19.6 | http://www.magsy.cz/de/product/12999.ferritmagnet-40x25x10-mm/
Packdichte | 2. Dichte(Faktor) | 1.8 |  |  |  | Y35: | 50 | 50 | 15 | 1.05 | 58.8 | http://www.magsy.cz/de/product/13000.ferritmagnet-50x50x15-mm/
Drähte in Hand | 3. Anzahl (n) | 1 |  |  |  | Y35: | 50 | 30 | 15 | 0.72 | 40.32 | http://www.magsy.cz/de/page/14034.ferrit-magneten-prismen/
Schichtdicke Laminat über den Spulen | 4. Dicke (mm) | 1 | (je Statorseite) |  |  | Y35: | 75 | 50 | 15 | 1.58 | 88.48 | http://www.magsy.cz/de/page/14034.ferrit-magneten-prismen/
Abstand zwischen Stator und Magneten | 5. Abstand (mm) | 1.5 | (je Statorseite) |  |  | Y35: | 50 | 20 | 20 | 1.08 | 60.48 | http://www.magnet-magnete.eu/ferrit-magnete-quader-g1-242.html
[6 empty] | Y35: | 50 | 20 | 25 | 1.12 | 62.72 | http://www.magnet-magnete.eu/ferrit-magnete-quader-g1-242.html
a) Sternschaltung (Y) |  |  | Dicke(Höhe) | 9.9907 | mm
wenn rot, dann zu dick !
b) Dreieckschaltung (D) |  |  | Dicke(Höhe) | 17.3071 | mm
6. Drahtlänge:
a) Sternschaltung (Y) |  |  | Drahtlänge/Spule | 6.2972 | m
|  |  | Gesamtlänge aller Spulen | 264.4813 | m
|  |  | Gesamtgewicht aller Spulen | 7519.4306 | g
b) Dreieckschaltung (D) |  |  | Drahtlänge/Spule | 10.9087 | m
|  |  | Gesamtlänge aller Spulen | 458.1642 | m
|  |  | Gesamtgewicht aller Spulen | 13026.0029 | g
7. Innenwiderstand
Spezifischer Widerstand des Drahtes | 1. Widerstand (ohm) | 0.00851
a) Sternschaltung (Y) |  |  | Gesamtinnenwiderstand | 0.47288 | Ohm
b) Dreieckschaltung (D) |  |  | Gesamtinnenwiderstand | 0.27306 | Ohm
8. Leistung / Wirkungsgrad:
(gilt nur für den Fall von Batterieladung)
a) Sternschaltung (Y)
Luftdichte | Kg/m' 3 | 1.23 | Leistung Rotor | 52.3671 | Watt
Rotorwirkungsgrad | % | 35 | Ladestrom vor Gleichrichter | 1.0795 | A
Spannungsabfall Gleichrichter | V | 1.4 | Leistung Generator | 51.816 | Watt
Windgeschwindigkeit (für Leistungsber.) | m/s | 4 | Wirkungsgrad Generator | 98.9477 | %
|  |  | Verlustleistung Generator | 0.55106 | Watt
|  |  | Verluste durch Gleichrichter | 1.5113 | Watt
|  |  | Ladeleistung an Batterie | 50.3047 | Watt
|  |  | Ladestrom nach Gleichrichter | 1.048 | A
|  |  | Wirk-grad Gen +Gleichrichter | 96.0617 | %
|  |  | Gesamtwirkungsgrad Anlage | 33.6216 | %
b) Dreieckschaltung (D)
|  |  | Leistung Rotor | 52.3671 | Watt
|  |  | Ladestrom vor Gleichrichter | 1.0843 | A
|  |  | Leistung Generator | 52.046 | Watt
|  |  | Wirkungsgrad Generator | 99.387 | %
|  |  | Verlustleistung Generator | 0.32103 | Watt
|  |  | Verluste durch Gleichrichter | 1.518 | Watt
|  |  | Ladeleistung an Batterie | 50.528 | Watt
|  |  | Ladestrom nach Gleichrichter | 1.0527 | A
|  |  | Wirk-grad Gen +Gleichrichter | 96.4882 | %
|  |  | Gesamtwirkungsgrad Anlage | 34.7854 | %
a) Sternschaltung (Y)
Dreieckschaltung

## Sternschalt
Strom | Summe (Pe+Pv) | P(elektrisch) | P(Verlust) | V(Wind) | P(mechanisch) | P(elektisch) | Verlust Gleichr. | P(Batterie) | Wirkungsgrad | Hilfen:
Generator
0.1 | 4.8047 | 4.8 | 0.0047288 | [6 empty] | 0.47288
0.2 | 9.6189 | 9.6 | 0.018915 | [6 empty] | 0.47288
0.3 | 14.4426 | 14.4 | 0.042559 | 2 | 6.5459 | 4.8 | 0.14 | 4.66 |  | 0.47288
0.4 | 19.2757 | 19.2 | 0.075661 | 2.5 | 12.7849 | 9.6 | 0.28 | 9.32 |  | 0.47288
0.5 | 24.1182 | 24 | 0.11822 | 3 | 22.0924 | 19.2 | 0.56 | 18.64 |  | 0.47288
0.6 | 28.9702 | 28.8 | 0.17024 | 3.5 | 35.0819 | 33.6 | 0.98 | 32.62 |  | 0.47288
0.7 | 33.8317 | 33.6 | 0.23171 | 4 | 52.3671 | 48 | 1.4 | 46.6 |  | 0.47288
0.8 | 38.7026 | 38.4 | 0.30264 | 4.5 | 74.5617 | 72 | 2.1 | 69.9 |  | 0.47288
0.9 | 43.583 | 43.2 | 0.38303 | 5 | 102.2795 | 96 | 2.8 | 93.2 |  | 0.47288
1 | 48.4729 | 48 | 0.47288 | 5.5 | 136.134 | 129.6 | 3.78 | 125.82 |  | 0.47288
1.1 | 53.3722 | 52.8 | 0.57219 | 6 | 176.7389 | 168 | 4.9 | 163.1 |  | 0.47288
1.2 | 58.2809 | 57.6 | 0.68095 | 6.5 | 224.708 | 211.2 | 6.16 | 205.04 |  | 0.47288
1.3 | 63.1992 | 62.4 | 0.79917 | 7 | 280.6549 | 264 | 7.7 | 256.3 |  | 0.47288
1.4 | 68.1268 | 67.2 | 0.92685 | 7.5 | 345.1932 | 321.6 | 9.38 | 312.22 |  | 0.47288
1.5 | 73.064 | 72 | 1.064 | 8 | 418.9367 | 384 | 11.2 | 372.8 |  | 0.47288
1.6 | 78.0106 | 76.8 | 1.2106 | 8.5 | 502.499 | 456 | 13.3 | 442.7 |  | 0.47288
1.7 | 82.9666 | 81.6 | 1.3666 | 9 | 596.4939 | 532.8 | 15.54 | 517.26 |  | 0.47288
1.8 | 87.9321 | 86.4 | 1.5321 | 9.5 | 701.5349 | 619.2 | 18.06 | 601.14 |  | 0.47288
1.9 | 92.9071 | 91.2 | 1.7071 | 10 | 818.2358 | 710.4 | 20.72 | 689.68 |  | 0.47288
2 | 97.8915 | 96 | 1.8915 | 10.5 | 947.2102 | 811.2 | 23.66 | 787.54 |  | 0.47288
2.1 | 102.8854 | 100.8 | 2.0854 | 11 | 1089.0718 | 912 | 26.6 | 885.4 |  | 0.47288
2.2 | 107.8887 | 105.6 | 2.2887 | 11.5 | 1244.4343 | 1008 | 29.4 | 978.6 |  | 0.47288
2.3 | 112.9015 | 110.4 | 2.5015 | 12 | 1413.9114 | 1128 | 32.9 | 1095.1 |  | 0.47288
2.4 | 117.9238 | 115.2 | 2.7238 | [6 empty] | 0.47288
2.5 | 122.9555 | 120 | 2.9555 | [6 empty] | 0.47288
2.6 | 127.9967 | 124.8 | 3.1967 | [6 empty] | 0.47288
2.7 | 133.0473 | 129.6 | 3.4473 | [6 empty] | 0.47288
2.8 | 138.1074 | 134.4 | 3.7074 | [6 empty] | 0.47288
2.9 | 143.1769 | 139.2 | 3.9769 | [6 empty] | 0.47288
3 | 148.2559 | 144 | 4.2559 | [6 empty] | 0.47288
3.1 | 153.3444 | 148.8 | 4.5444 | [6 empty] | 0.47288
3.2 | 158.4423 | 153.6 | 4.8423 | [6 empty] | 0.47288
3.3 | 163.5497 | 158.4 | 5.1497 | [6 empty] | 0.47288
3.4 | 168.6665 | 163.2 | 5.4665 | [6 empty] | 0.47288
3.5 | 173.7928 | 168 | 5.7928 | [6 empty] | 0.47288
3.6 | 178.9285 | 172.8 | 6.1285 | [6 empty] | 0.47288
3.7 | 184.0737 | 177.6 | 6.4737 | [6 empty] | 0.47288
3.8 | 189.2284 | 182.4 | 6.8284 | [6 empty] | 0.47288
3.9 | 194.3925 | 187.2 | 7.1925 | [6 empty] | 0.47288
4 | 199.5661 | 192 | 7.5661 | [6 empty] | 0.47288
4.1 | 204.7491 | 196.8 | 7.9491 | [6 empty] | 0.47288
4.2 | 209.9416 | 201.6 | 8.3416 | [6 empty] | 0.47288
4.3 | 215.1436 | 206.4 | 8.7436 | [6 empty] | 0.47288
4.4 | 220.355 | 211.2 | 9.155 | [6 empty] | 0.47288
4.5 | 225.5758 | 216 | 9.5758 | [6 empty] | 0.47288
4.6 | 230.8061 | 220.8 | 10.0061 | [6 empty] | 0.47288
4.7 | 236.0459 | 225.6 | 10.4459 | [6 empty] | 0.47288
4.8 | 241.2952 | 230.4 | 10.8952 | [6 empty] | 0.47288
4.9 | 246.5539 | 235.2 | 11.3539 | [6 empty] | 0.47288
5 | 251.822 | 240 | 11.822 | [6 empty] | 0.47288
5.1 | 257.0996 | 244.8 | 12.2996 | [6 empty] | 0.47288
5.2 | 262.3867 | 249.6 | 12.7867 | [6 empty] | 0.47288
5.3 | 267.6832 | 254.4 | 13.2832 | [6 empty] | 0.47288
5.4 | 272.9892 | 259.2 | 13.7892 | [6 empty] | 0.47288
5.5 | 278.3046 | 264 | 14.3046 | [6 empty] | 0.47288
5.6 | 283.6295 | 268.8 | 14.8295 | [6 empty] | 0.47288
5.7 | 288.9639 | 273.6 | 15.3639 | [6 empty] | 0.47288
5.8 | 294.3077 | 278.4 | 15.9077 | [6 empty] | 0.47288
5.9 | 299.661 | 283.2 | 16.461 | [6 empty] | 0.47288
6 | 305.0237 | 288 | 17.0237 | [6 empty] | 0.47288
6.1 | 310.3959 | 292.8 | 17.5959 | [6 empty] | 0.47288
6.2 | 315.7775 | 297.6 | 18.1775 | [6 empty] | 0.47288
6.3 | 321.1686 | 302.4 | 18.7686 | [6 empty] | 0.47288
6.4 | 326.5692 | 307.2 | 19.3692 | [6 empty] | 0.47288
6.5 | 331.9792 | 312 | 19.9792 | [6 empty] | 0.47288
6.6 | 337.3987 | 316.8 | 20.5987 | [6 empty] | 0.47288
6.7 | 342.8276 | 321.6 | 21.2276 | [6 empty] | 0.47288
6.8 | 348.266 | 326.4 | 21.866 | [6 empty] | 0.47288
6.9 | 353.7138 | 331.2 | 22.5138 | [6 empty] | 0.47288
7 | 359.1711 | 336 | 23.1711 | [6 empty] | 0.47288
7.1 | 364.6379 | 340.8 | 23.8379 | [6 empty] | 0.47288
7.2 | 370.1141 | 345.6 | 24.5141 | [6 empty] | 0.47288
7.3 | 375.5998 | 350.4 | 25.1998 | [6 empty] | 0.47288
7.4 | 381.0949 | 355.2 | 25.8949 | [6 empty] | 0.47288
7.5 | 386.5995 | 360 | 26.5995 | [6 empty] | 0.47288
7.6 | 392.1136 | 364.8 | 27.3136 | [6 empty] | 0.47288
7.7 | 397.6371 | 369.6 | 28.0371 | [6 empty] | 0.47288
7.8 | 403.17 | 374.4 | 28.77 | [6 empty] | 0.47288
7.9 | 408.7125 | 379.2 | 29.5125 | [6 empty] | 0.47288
8 | 414.2643 | 384 | 30.2643 | [6 empty] | 0.47288
8.1 | 419.8257 | 388.8 | 31.0257 | [6 empty] | 0.47288
8.2 | 425.3965 | 393.6 | 31.7965 | [6 empty] | 0.47288
8.3 | 430.9767 | 398.4 | 32.5767 | [6 empty] | 0.47288
8.4 | 436.5664 | 403.2 | 33.3664 | [6 empty] | 0.47288
8.5 | 442.1656 | 408 | 34.1656 | [6 empty] | 0.47288
8.6 | 447.7742 | 412.8 | 34.9742 | [6 empty] | 0.47288
8.7 | 453.3923 | 417.6 | 35.7923 | [6 empty] | 0.47288
8.8 | 459.0199 | 422.4 | 36.6199 | [6 empty] | 0.47288
8.9 | 464.6569 | 427.2 | 37.4569 | [6 empty] | 0.47288
9 | 470.3033 | 432 | 38.3033 | [6 empty] | 0.47288
9.1 | 475.9592 | 436.8 | 39.1592 | [6 empty] | 0.47288
9.2 | 481.6246 | 441.6 | 40.0246 | [6 empty] | 0.47288
9.3 | 487.2994 | 446.4 | 40.8994 | [6 empty] | 0.47288
9.4 | 492.9837 | 451.2 | 41.7837 | [6 empty] | 0.47288
9.5 | 498.6775 | 456 | 42.6775 | [6 empty] | 0.47288
9.6 | 504.3807 | 460.8 | 43.5807 | [6 empty] | 0.47288
9.7 | 510.0933 | 465.6 | 44.4933 | [6 empty] | 0.47288
9.8 | 515.8154 | 470.4 | 45.4154 | [6 empty] | 0.47288
9.9 | 521.547 | 475.2 | 46.347 | [6 empty] | 0.47288
10 | 527.288 | 480 | 47.288 | [6 empty] | 0.47288
10.1 | 533.0385 | 484.8 | 48.2385 | [6 empty] | 0.47288
10.2 | 538.7985 | 489.6 | 49.1985 | [6 empty] | 0.47288
10.3 | 544.5679 | 494.4 | 50.1679 | [6 empty] | 0.47288
10.4 | 550.3467 | 499.2 | 51.1467 | [6 empty] | 0.47288
10.5 | 556.1351 | 504 | 52.1351 | [6 empty] | 0.47288
10.6 | 561.9328 | 508.8 | 53.1328 | [6 empty] | 0.47288
10.7 | 567.7401 | 513.6 | 54.1401 | [6 empty] | 0.47288
10.8 | 573.5568 | 518.4 | 55.1568 | [6 empty] | 0.47288
10.9 | 579.3829 | 523.2 | 56.1829 | [6 empty] | 0.47288
11 | 585.2185 | 528 | 57.2185 | [6 empty] | 0.47288
11.1 | 591.0636 | 532.8 | 58.2636 | [6 empty] | 0.47288
11.2 | 596.9181 | 537.6 | 59.3181 | [6 empty] | 0.47288
11.3 | 602.7821 | 542.4 | 60.3821 | [6 empty] | 0.47288
11.4 | 608.6555 | 547.2 | 61.4555 | [6 empty] | 0.47288
11.5 | 614.5384 | 552 | 62.5384 | [6 empty] | 0.47288
11.6 | 620.4308 | 556.8 | 63.6308 | [6 empty] | 0.47288
11.7 | 626.3326 | 561.6 | 64.7326 | [6 empty] | 0.47288
11.8 | 632.2439 | 566.4 | 65.8439 | [6 empty] | 0.47288
11.9 | 638.1646 | 571.2 | 66.9646 | [6 empty] | 0.47288
12 | 644.0948 | 576 | 68.0948 | [6 empty] | 0.47288
12.1 | 650.0344 | 580.8 | 69.2344 | [6 empty] | 0.47288
12.2 | 655.9835 | 585.6 | 70.3835 | [6 empty] | 0.47288
12.3 | 661.9421 | 590.4 | 71.5421 | [6 empty] | 0.47288
12.4 | 667.9101 | 595.2 | 72.7101 | [6 empty] | 0.47288
12.5 | 673.8876 | 600 | 73.8876 | [6 empty] | 0.47288
12.6 | 679.8745 | 604.8 | 75.0745 | [6 empty] | 0.47288
12.7 | 685.8709 | 609.6 | 76.2709 | [6 empty] | 0.47288
12.8 | 691.8767 | 614.4 | 77.4767 | [6 empty] | 0.47288
12.9 | 697.892 | 619.2 | 78.692 | [6 empty] | 0.47288
13 | 703.9168 | 624 | 79.9168 | [6 empty] | 0.47288
13.1 | 709.951 | 628.8 | 81.151 | [6 empty] | 0.47288
13.2 | 715.9947 | 633.6 | 82.3947 | [6 empty] | 0.47288
13.3 | 722.0478 | 638.4 | 83.6478 | [6 empty] | 0.47288
13.4 | 728.1104 | 643.2 | 84.9104 | [6 empty] | 0.47288
13.5 | 734.1824 | 648 | 86.1824 | [6 empty] | 0.47288
13.6 | 740.2639 | 652.8 | 87.4639 | [6 empty] | 0.47288
13.7 | 746.3549 | 657.6 | 88.7549 | [6 empty] | 0.47288
13.8 | 752.4553 | 662.4 | 90.0553 | [6 empty] | 0.47288
13.9 | 758.5652 | 667.2 | 91.3652 | [6 empty] | 0.47288
14 | 764.6845 | 672 | 92.6845 | [6 empty] | 0.47288
14.1 | 770.8133 | 676.8 | 94.0133 | [6 empty] | 0.47288
14.2 | 776.9516 | 681.6 | 95.3516 | [6 empty] | 0.47288
14.3 | 783.0993 | 686.4 | 96.6993 | [6 empty] | 0.47288
14.4 | 789.2565 | 691.2 | 98.0565 | [6 empty] | 0.47288
14.5 | 795.4231 | 696 | 99.4231 | [6 empty] | 0.47288
14.6 | 801.5992 | 700.8 | 100.7992 | [6 empty] | 0.47288
14.7 | 807.7847 | 705.6 | 102.1847 | [6 empty] | 0.47288
14.8 | 813.9797 | 710.4 | 103.5797 | [6 empty] | 0.47288
14.9 | 820.1842 | 715.2 | 104.9842 | [6 empty] | 0.47288
15 | 826.3981 | 720 | 106.3981 | [6 empty] | 0.47288
15.1 | 832.6214 | 724.8 | 107.8214 | [6 empty] | 0.47288
15.2 | 838.8543 | 729.6 | 109.2543 | [6 empty] | 0.47288
15.3 | 845.0966 | 734.4 | 110.6966 | [6 empty] | 0.47288
15.4 | 851.3483 | 739.2 | 112.1483 | [6 empty] | 0.47288
15.5 | 857.6095 | 744 | 113.6095 | [6 empty] | 0.47288
15.6 | 863.8802 | 748.8 | 115.0802 | [6 empty] | 0.47288
15.7 | 870.1603 | 753.6 | 116.5603 | [6 empty] | 0.47288
15.8 | 876.4498 | 758.4 | 118.0498 | [6 empty] | 0.47288
15.9 | 882.7489 | 763.2 | 119.5489 | [6 empty] | 0.47288
16 | 889.0574 | 768 | 121.0574 | [6 empty] | 0.47288
16.1 | 895.3753 | 772.8 | 122.5753 | [6 empty] | 0.47288
16.2 | 901.7027 | 777.6 | 124.1027 | [6 empty] | 0.47288
16.3 | 908.0396 | 782.4 | 125.6396 | [6 empty] | 0.47288
16.4 | 914.3859 | 787.2 | 127.1859 | [6 empty] | 0.47288
16.5 | 920.7417 | 792 | 128.7417 | [6 empty] | 0.47288
16.6 | 927.1069 | 796.8 | 130.3069 | [6 empty] | 0.47288
16.7 | 933.4816 | 801.6 | 131.8816 | [6 empty] | 0.47288
16.8 | 939.8657 | 806.4 | 133.4657 | [6 empty] | 0.47288
16.9 | 946.2594 | 811.2 | 135.0594 | [6 empty] | 0.47288
17 | 952.6624 | 816 | 136.6624 | [6 empty] | 0.47288
17.1 | 959.0749 | 820.8 | 138.2749 | [6 empty] | 0.47288
17.2 | 965.4969 | 825.6 | 139.8969 | [6 empty] | 0.47288
17.3 | 971.9284 | 830.4 | 141.5284 | [6 empty] | 0.47288
17.4 | 978.3693 | 835.2 | 143.1693 | [6 empty] | 0.47288
17.5 | 984.8196 | 840 | 144.8196 | [6 empty] | 0.47288
17.6 | 991.2794 | 844.8 | 146.4794 | [6 empty] | 0.47288
17.7 | 997.7487 | 849.6 | 148.1487 | [6 empty] | 0.47288
17.8 | 1004.2274 | 854.4 | 149.8274 | [6 empty] | 0.47288
17.9 | 1010.7156 | 859.2 | 151.5156 | [6 empty] | 0.47288
18 | 1017.2132 | 864 | 153.2132 | [6 empty] | 0.47288
18.1 | 1023.7203 | 868.8 | 154.9203 | [6 empty] | 0.47288
18.2 | 1030.2369 | 873.6 | 156.6369 | [6 empty] | 0.47288
18.3 | 1036.7629 | 878.4 | 158.3629 | [6 empty] | 0.47288
18.4 | 1043.2984 | 883.2 | 160.0984 | [6 empty] | 0.47288
18.5 | 1049.8433 | 888 | 161.8433 | [6 empty] | 0.47288
18.6 | 1056.3977 | 892.8 | 163.5977 | [6 empty] | 0.47288
18.7 | 1062.9615 | 897.6 | 165.3615 | [6 empty] | 0.47288
18.8 | 1069.5348 | 902.4 | 167.1348 | [6 empty] | 0.47288
18.9 | 1076.1176 | 907.2 | 168.9176 | [6 empty] | 0.47288
19 | 1082.7098 | 912 | 170.7098 | [6 empty] | 0.47288
19.1 | 1089.3115 | 916.8 | 172.5115 | [6 empty] | 0.47288
19.2 | 1095.9226 | 921.6 | 174.3226 | [6 empty] | 0.47288
19.3 | 1102.5432 | 926.4 | 176.1432 | [6 empty] | 0.47288
19.4 | 1109.1732 | 931.2 | 177.9732 | [6 empty] | 0.47288
19.5 | 1115.8127 | 936 | 179.8127 | [6 empty] | 0.47288
19.6 | 1122.4617 | 940.8 | 181.6617 | [6 empty] | 0.47288
19.7 | 1129.1201 | 945.6 | 183.5201 | [6 empty] | 0.47288
19.8 | 1135.788 | 950.4 | 185.388 | [6 empty] | 0.47288
19.9 | 1142.4653 | 955.2 | 187.2653 | [6 empty] | 0.47288
20 | 1149.1521 | 960 | 189.1521 | [6 empty] | 0.47288
20.5 | 1182.728 | 984 | 198.728 | [6 empty] | 0.47288
21 | 1216.5402 | 1008 | 208.5402 | [6 empty] | 0.47288
21.5 | 1250.5889 | 1032 | 218.5889 | [6 empty] | 0.47288
22 | 1284.8741 | 1056 | 228.8741 | [6 empty] | 0.47288
22.5 | 1319.3957 | 1080 | 239.3957 | [6 empty] | 0.47288
23 | 1354.1537 | 1104 | 250.1537 | [6 empty] | 0.47288
23.5 | 1389.1482 | 1128 | 261.1482 | [6 empty] | 0.47288
24 | 1424.3791 | 1152 | 272.3791 | [6 empty] | 0.47288
24.5 | 1459.8464 | 1176 | 283.8464 | [6 empty] | 0.47288
25 | 1495.5502 | 1200 | 295.5502 | [6 empty] | 0.47288
25.5 | 1531.4904 | 1224 | 307.4904 | [6 empty] | 0.47288
26 | 1567.6671 | 1248 | 319.6671 | [6 empty] | 0.47288
26.5 | 1604.0802 | 1272 | 332.0802 | [6 empty] | 0.47288
27 | 1640.7298 | 1296 | 344.7298 | [6 empty] | 0.47288
27.5 | 1677.6158 | 1320 | 357.6158 | [6 empty] | 0.47288
28 | 1714.7382 | 1344 | 370.7382 | [6 empty] | 0.47288
28.5 | 1752.0971 | 1368 | 384.0971 | [6 empty] | 0.47288
29 | 1789.6924 | 1392 | 397.6924 | [6 empty] | 0.47288
29.5 | 1827.5241 | 1416 | 411.5241 | [6 empty] | 0.47288
30 | 1865.5923 | 1440 | 425.5923 | [6 empty] | 0.47288
30.5 | 1903.8969 | 1464 | 439.8969 | [6 empty] | 0.47288
31 | 1942.438 | 1488 | 454.438 | [6 empty] | 0.47288
31.5 | 1981.2155 | 1512 | 469.2155 | [6 empty] | 0.47288
32 | 2020.2295 | 1536 | 484.2295 | [6 empty] | 0.47288
32.5 | 2059.4799 | 1560 | 499.4799 | [6 empty] | 0.47288
33 | 2098.9667 | 1584 | 514.9667 | [6 empty] | 0.47288
33.5 | 2138.69 | 1608 | 530.69 | [6 empty] | 0.47288
34 | 2178.6497 | 1632 | 546.6497 | [6 empty] | 0.47288
34.5 | 2218.8458 | 1656 | 562.8458 | [6 empty] | 0.47288
35 | 2259.2784 | 1680 | 579.2784 | [6 empty] | 0.47288
35.5 | 2299.9474 | 1704 | 595.9474 | [6 empty] | 0.47288
36 | 2340.8529 | 1728 | 612.8529 | [6 empty] | 0.47288
36.5 | 2381.9948 | 1752 | 629.9948 | [6 empty] | 0.47288
37 | 2423.3732 | 1776 | 647.3732 | [6 empty] | 0.47288
37.5 | 2464.988 | 1800 | 664.988 | [6 empty] | 0.47288
38 | 2506.8392 | 1824 | 682.8392 | [6 empty] | 0.47288
38.5 | 2548.9269 | 1848 | 700.9269 | [6 empty] | 0.47288
39 | 2591.251 | 1872 | 719.251 | [6 empty] | 0.47288
39.5 | 2633.8115 | 1896 | 737.8115 | [6 empty] | 0.47288
40 | 2676.6085 | 1920 | 756.6085 | [6 empty] | 0.47288
40.5 | 2719.642 | 1944 | 775.642 | [6 empty] | 0.47288
41 | 2762.9118 | 1968 | 794.9118 | [6 empty] | 0.47288
41.5 | 2806.4182 | 1992 | 814.4182 | [6 empty] | 0.47288
42 | 2850.1609 | 2016 | 834.1609 | [6 empty] | 0.47288
42.5 | 2894.1401 | 2040 | 854.1401 | [6 empty] | 0.47288
43 | 2938.3557 | 2064 | 874.3557 | [6 empty] | 0.47288
43.5 | 2982.8078 | 2088 | 894.8078 | [6 empty] | 0.47288
44 | 3027.4963 | 2112 | 915.4963 | [6 empty] | 0.47288
44.5 | 3072.4213 | 2136 | 936.4213 | [6 empty] | 0.47288
45 | 3117.5827 | 2160 | 957.5827 | [6 empty] | 0.47288
45.5 | 3162.9805 | 2184 | 978.9805 | [6 empty] | 0.47288
46 | 3208.6148 | 2208 | 1000.6148 | [6 empty] | 0.47288
46.5 | 3254.4855 | 2232 | 1022.4855 | [6 empty] | 0.47288
47 | 3300.5927 | 2256 | 1044.5927 | [6 empty] | 0.47288
47.5 | 3346.9363 | 2280 | 1066.9363 | [6 empty] | 0.47288
48 | 3393.5163 | 2304 | 1089.5163 | [6 empty] | 0.47288
48.5 | 3440.3328 | 2328 | 1112.3328 | [6 empty] | 0.47288
49 | 3487.3857 | 2352 | 1135.3857 | [6 empty] | 0.47288
49.5 | 3534.675 | 2376 | 1158.675 | [6 empty] | 0.47288
50 | 3582.2008 | 2400 | 1182.2008 | [6 empty] | 0.47288
51 | 3677.9618 | 2448 | 1229.9618 | [6 empty] | 0.47288
52 | 3774.6684 | 2496 | 1278.6684 | [6 empty] | 0.47288
53 | 3872.3209 | 2544 | 1328.3209 | [6 empty] | 0.47288
54 | 3970.9191 | 2592 | 1378.9191 | [6 empty] | 0.47288
55 | 4070.463 | 2640 | 1430.463 | [6 empty] | 0.47288
56 | 4170.9527 | 2688 | 1482.9527 | [6 empty] | 0.47288
57 | 4272.3882 | 2736 | 1536.3882 | [6 empty] | 0.47288
58 | 4374.7694 | 2784 | 1590.7694 | [6 empty] | 0.47288
59 | 4478.0964 | 2832 | 1646.0964 | [6 empty] | 0.47288
60 | 4582.3692 | 2880 | 1702.3692 | [6 empty] | 0.47288
61 | 4687.5877 | 2928 | 1759.5877 | [6 empty] | 0.47288
62 | 4793.752 | 2976 | 1817.752 | [6 empty] | 0.47288
63 | 4900.8621 | 3024 | 1876.8621 | [6 empty] | 0.47288
64 | 5008.9179 | 3072 | 1936.9179 | [6 empty] | 0.47288
65 | 5117.9194 | 3120 | 1997.9194 | [6 empty] | 0.47288
66 | 5227.8667 | 3168 | 2059.8667 | [6 empty] | 0.47288
67 | 5338.7598 | 3216 | 2122.7598 | [6 empty] | 0.47288
68 | 5450.5987 | 3264 | 2186.5987 | [6 empty] | 0.47288
69 | 5563.3833 | 3312 | 2251.3833 | [6 empty] | 0.47288
70 | 5677.1136 | 3360 | 2317.1136 | [6 empty] | 0.47288
71 | 5791.7898 | 3408 | 2383.7898 | [6 empty] | 0.47288
72 | 5907.4117 | 3456 | 2451.4117 | [6 empty] | 0.47288
73 | 6023.9793 | 3504 | 2519.9793 | [6 empty] | 0.47288
74 | 6141.4927 | 3552 | 2589.4927 | [6 empty] | 0.47288
75 | 6259.9519 | 3600 | 2659.9519 | [6 empty] | 0.47288
76 | 6379.3568 | 3648 | 2731.3568 | [6 empty] | 0.47288
77 | 6499.7075 | 3696 | 2803.7075 | [6 empty] | 0.47288
78 | 6621.004 | 3744 | 2877.004 | [6 empty] | 0.47288
79 | 6743.2462 | 3792 | 2951.2462 | [6 empty] | 0.47288
80 | 6866.4341 | 3840 | 3026.4341 | [6 empty] | 0.47288
81 | 6990.5679 | 3888 | 3102.5679 | [6 empty] | 0.47288
82 | 7115.6474 | 3936 | 3179.6474 | [6 empty] | 0.47288
83 | 7241.6726 | 3984 | 3257.6726 | [6 empty] | 0.47288
84 | 7368.6436 | 4032 | 3336.6436 | [6 empty] | 0.47288
85 | 7496.5604 | 4080 | 3416.5604 | [6 empty] | 0.47288
86 | 7625.423 | 4128 | 3497.423 | [6 empty] | 0.47288
87 | 7755.2313 | 4176 | 3579.2313 | [6 empty] | 0.47288
88 | 7885.9853 | 4224 | 3661.9853 | [6 empty] | 0.47288
89 | 8017.6851 | 4272 | 3745.6851 | [6 empty] | 0.47288
90 | 8150.3307 | 4320 | 3830.3307 | [6 empty] | 0.47288
91 | 8283.9221 | 4368 | 3915.9221 | [6 empty] | 0.47288
92 | 8418.4592 | 4416 | 4002.4592 | [6 empty] | 0.47288
93 | 8553.942 | 4464 | 4089.942 | [6 empty] | 0.47288
94 | 8690.3706 | 4512 | 4178.3706 | [6 empty] | 0.47288
95 | 8827.745 | 4560 | 4267.745 | [6 empty] | 0.47288
96 | 8966.0652 | 4608 | 4358.0652 | [6 empty] | 0.47288
97 | 9105.3311 | 4656 | 4449.3311 | [6 empty] | 0.47288
98 | 9245.5427 | 4704 | 4541.5427 | [6 empty] | 0.47288
99 | 9386.7002 | 4752 | 4634.7002 | [6 empty] | 0.47288
100 | 9528.8034 | 4800 | 4728.8034 | [6 empty] | 0.47288
105 | 10253.5057 | 5040 | 5213.5057 | [6 empty] | 0.47288
110 | 11001.8521 | 5280 | 5721.8521 | [6 empty] | 0.47288
115 | 11773.8424 | 5520 | 6253.8424 | [6 empty] | 0.47288
120 | 12569.4768 | 5760 | 6809.4768 | [6 empty] | 0.47288
125 | 13388.7552 | 6000 | 7388.7552 | [6 empty] | 0.47288
130 | 14231.6777 | 6240 | 7991.6777 | [6 empty] | 0.47288
135 | 15098.2441 | 6480 | 8618.2441 | [6 empty] | 0.47288
140 | 15988.4546 | 6720 | 9268.4546 | [6 empty] | 0.47288
145 | 16902.309 | 6960 | 9942.309 | [6 empty] | 0.47288
150 | 17839.8075 | 7200 | 10639.8075 | [6 empty] | 0.47288
155 | 18800.9501 | 7440 | 11360.9501 | [6 empty] | 0.47288
160 | 19785.7366 | 7680 | 12105.7366 | [6 empty] | 0.47288
165 | 20794.1671 | 7920 | 12874.1671 | [6 empty] | 0.47288
170 | 21826.2417 | 8160 | 13666.2417 | [6 empty] | 0.47288
175 | 22881.9603 | 8400 | 14481.9603 | [6 empty] | 0.47288
180 | 23961.3229 | 8640 | 15321.3229 | [6 empty] | 0.47288
185 | 25064.3295 | 8880 | 16184.3295 | [6 empty] | 0.47288
190 | 26190.9801 | 9120 | 17070.9801 | [6 empty] | 0.47288
195 | 27341.2747 | 9360 | 17981.2747 | [6 empty] | 0.47288
200 | 28515.2134 | 9600 | 18915.2134 | [6 empty] | 0.47288

## Dreieckschalt
Dreieckschaltung
Strom | Summe (Pe+Pv) | P(elektrisch) | P(Verlust) | V(Wind) | P(mechanisch) | P(elektisch) | Verlust Gleichr. | P(Batterie) | Hilfen:
0.1 | 4.8027 | 4.8 | 0.0027306 | 1 | 0.9471 | #N/A | #N/A | #N/A | 0.27306
0.2 | 9.6109 | 9.6 | 0.010922 | 1.5 | 3.1965 | #N/A | #N/A | #N/A | 0.27306
0.3 | 14.4246 | 14.4 | 0.024575 | 2 | 7.5768 | 4.8 | 0.14 | 4.66 | 0.27306
0.4 | 19.2437 | 19.2 | 0.043689 | 2.5 | 14.7984 | 14.4 | 0.42 | 13.98 | 0.27306
0.5 | 24.0683 | 24 | 0.068265 | 3 | 25.5717 | 24 | 0.7 | 23.3 | 0.27306
0.6 | 28.8983 | 28.8 | 0.098301 | 3.5 | 40.6069 | 38.4 | 1.12 | 37.28 | 0.27306
0.7 | 33.7338 | 33.6 | 0.1338 | 4 | 60.6144 | 57.6 | 1.68 | 55.92 | 0.27306
0.8 | 38.5748 | 38.4 | 0.17476 | 4.5 | 86.3045 | 81.6 | 2.38 | 79.22 | 0.27306
0.9 | 43.4212 | 43.2 | 0.22118 | 5 | 118.3875 | 115.2 | 3.36 | 111.84 | 0.27306
1 | 48.2731 | 48 | 0.27306 | 5.5 | 157.5738 | 153.6 | 4.48 | 149.12 | 0.27306
1.1 | 53.1304 | 52.8 | 0.3304 | 6 | 204.5736 | 196.8 | 5.74 | 191.06 | 0.27306
1.2 | 57.9932 | 57.6 | 0.3932 | 6.5 | 260.0973 | 249.6 | 7.28 | 242.32 | 0.27306
1.3 | 62.8615 | 62.4 | 0.46147 | 7 | 324.8553 | 312 | 9.1 | 302.9 | 0.27306
1.4 | 67.7352 | 67.2 | 0.5352 | 7.5 | 399.5578 | 379.2 | 11.06 | 368.14 | 0.27306
1.5 | 72.6144 | 72 | 0.61438 | 8 | 484.9152 | 456 | 13.3 | 442.7 | 0.27306
1.6 | 77.499 | 76.8 | 0.69903 | 8.5 | 581.6378 | 542.4 | 15.82 | 526.58 | 0.27306
1.7 | 82.3891 | 81.6 | 0.78914 | 9 | 690.4359 | 638.4 | 18.62 | 619.78 | 0.27306
1.8 | 87.2847 | 86.4 | 0.88471 | 9.5 | 812.0199 | 744 | 21.7 | 722.3 | 0.27306
1.9 | 92.1857 | 91.2 | 0.98574 | 10 | 947.1 | 859.2 | 25.06 | 834.14 | 0.27306
2 | 97.0922 | 96 | 1.0922 | 10.5 | 1096.3866 | 960 | 28 | 932 | 0.27306
2.1 | 102.0042 | 100.8 | 1.2042 | 11 | 1260.5901 | 1104 | 32.2 | 1071.8 | 0.27306
2.2 | 106.9216 | 105.6 | 1.3216 | 11.5 | 1440.4207 | 1248 | 36.4 | 1211.6 | 0.27306
2.3 | 111.8445 | 110.4 | 1.4445 | 12 | 1636.5888 | 1392 | 40.6 | 1351.4 | 0.27306
2.4 | 116.7728 | 115.2 | 1.5728 | [5 empty] | 0.27306
2.5 | 121.7066 | 120 | 1.7066 | [5 empty] | 0.27306
2.6 | 126.6459 | 124.8 | 1.8459 | [5 empty] | 0.27306
2.7 | 131.5906 | 129.6 | 1.9906 | [5 empty] | 0.27306
2.8 | 136.5408 | 134.4 | 2.1408 | [5 empty] | 0.27306
2.9 | 141.4964 | 139.2 | 2.2964 | [5 empty] | 0.27306
3 | 146.4575 | 144 | 2.4575 | [5 empty] | 0.27306
3.1 | 151.4241 | 148.8 | 2.6241 | [5 empty] | 0.27306
3.2 | 156.3961 | 153.6 | 2.7961 | [5 empty] | 0.27306
3.3 | 161.3736 | 158.4 | 2.9736 | [5 empty] | 0.27306
3.4 | 166.3566 | 163.2 | 3.1566 | [5 empty] | 0.27306
3.5 | 171.345 | 168 | 3.345 | [5 empty] | 0.27306
3.6 | 176.3388 | 172.8 | 3.5388 | [5 empty] | 0.27306
3.7 | 181.3382 | 177.6 | 3.7382 | [5 empty] | 0.27306
3.8 | 186.343 | 182.4 | 3.943 | [5 empty] | 0.27306
3.9 | 191.3532 | 187.2 | 4.1532 | [5 empty] | 0.27306
4 | 196.3689 | 192 | 4.3689 | [5 empty] | 0.27306
4.1 | 201.3901 | 196.8 | 4.5901 | [5 empty] | 0.27306
4.2 | 206.4168 | 201.6 | 4.8168 | [5 empty] | 0.27306
4.3 | 211.4489 | 206.4 | 5.0489 | [5 empty] | 0.27306
4.4 | 216.4864 | 211.2 | 5.2864 | [5 empty] | 0.27306
4.5 | 221.5294 | 216 | 5.5294 | [5 empty] | 0.27306
4.6 | 226.5779 | 220.8 | 5.7779 | [5 empty] | 0.27306
4.7 | 231.6319 | 225.6 | 6.0319 | [5 empty] | 0.27306
4.8 | 236.6913 | 230.4 | 6.2913 | [5 empty] | 0.27306
4.9 | 241.7561 | 235.2 | 6.5561 | [5 empty] | 0.27306
5 | 246.8265 | 240 | 6.8265 | [5 empty] | 0.27306
5.1 | 251.9023 | 244.8 | 7.1023 | [5 empty] | 0.27306
5.2 | 256.9835 | 249.6 | 7.3835 | [5 empty] | 0.27306
5.3 | 262.0702 | 254.4 | 7.6702 | [5 empty] | 0.27306
5.4 | 267.1624 | 259.2 | 7.9624 | [5 empty] | 0.27306
5.5 | 272.26 | 264 | 8.26 | [5 empty] | 0.27306
5.6 | 277.3631 | 268.8 | 8.5631 | [5 empty] | 0.27306
5.7 | 282.4717 | 273.6 | 8.8717 | [5 empty] | 0.27306
5.8 | 287.5857 | 278.4 | 9.1857 | [5 empty] | 0.27306
5.9 | 292.7052 | 283.2 | 9.5052 | [5 empty] | 0.27306
6 | 297.8301 | 288 | 9.8301 | [5 empty] | 0.27306
6.1 | 302.9605 | 292.8 | 10.1605 | [5 empty] | 0.27306
6.2 | 308.0964 | 297.6 | 10.4964 | [5 empty] | 0.27306
6.3 | 313.2377 | 302.4 | 10.8377 | [5 empty] | 0.27306
6.4 | 318.3845 | 307.2 | 11.1845 | [5 empty] | 0.27306
6.5 | 323.5367 | 312 | 11.5367 | [5 empty] | 0.27306
6.6 | 328.6944 | 316.8 | 11.8944 | [5 empty] | 0.27306
6.7 | 333.8576 | 321.6 | 12.2576 | [5 empty] | 0.27306
6.8 | 339.0262 | 326.4 | 12.6262 | [5 empty] | 0.27306
6.9 | 344.2003 | 331.2 | 13.0003 | [5 empty] | 0.27306
7 | 349.3799 | 336 | 13.3799 | [5 empty] | 0.27306
7.1 | 354.5649 | 340.8 | 13.7649 | [5 empty] | 0.27306
7.2 | 359.7554 | 345.6 | 14.1554 | [5 empty] | 0.27306
7.3 | 364.9513 | 350.4 | 14.5513 | [5 empty] | 0.27306
7.4 | 370.1527 | 355.2 | 14.9527 | [5 empty] | 0.27306
7.5 | 375.3596 | 360 | 15.3596 | [5 empty] | 0.27306
7.6 | 380.5719 | 364.8 | 15.7719 | [5 empty] | 0.27306
7.7 | 385.7897 | 369.6 | 16.1897 | [5 empty] | 0.27306
7.8 | 391.0129 | 374.4 | 16.6129 | [5 empty] | 0.27306
7.9 | 396.2416 | 379.2 | 17.0416 | [5 empty] | 0.27306
8 | 401.4758 | 384 | 17.4758 | [5 empty] | 0.27306
8.1 | 406.7154 | 388.8 | 17.9154 | [5 empty] | 0.27306
8.2 | 411.9605 | 393.6 | 18.3605 | [5 empty] | 0.27306
8.3 | 417.211 | 398.4 | 18.811 | [5 empty] | 0.27306
8.4 | 422.467 | 403.2 | 19.267 | [5 empty] | 0.27306
8.5 | 427.7285 | 408 | 19.7285 | [5 empty] | 0.27306
8.6 | 432.9954 | 412.8 | 20.1954 | [5 empty] | 0.27306
8.7 | 438.2678 | 417.6 | 20.6678 | [5 empty] | 0.27306
8.8 | 443.5457 | 422.4 | 21.1457 | [5 empty] | 0.27306
8.9 | 448.829 | 427.2 | 21.629 | [5 empty] | 0.27306
9 | 454.1178 | 432 | 22.1178 | [5 empty] | 0.27306
9.1 | 459.412 | 436.8 | 22.612 | [5 empty] | 0.27306
9.2 | 464.7117 | 441.6 | 23.1117 | [5 empty] | 0.27306
9.3 | 470.0169 | 446.4 | 23.6169 | [5 empty] | 0.27306
9.4 | 475.3275 | 451.2 | 24.1275 | [5 empty] | 0.27306
9.5 | 480.6436 | 456 | 24.6436 | [5 empty] | 0.27306
9.6 | 485.9651 | 460.8 | 25.1651 | [5 empty] | 0.27306
9.7 | 491.2921 | 465.6 | 25.6921 | [5 empty] | 0.27306
9.8 | 496.6246 | 470.4 | 26.2246 | [5 empty] | 0.27306
9.9 | 501.9625 | 475.2 | 26.7625 | [5 empty] | 0.27306
10 | 507.3059 | 480 | 27.3059 | [5 empty] | 0.27306
10.1 | 512.6547 | 484.8 | 27.8547 | [5 empty] | 0.27306
10.2 | 518.009 | 489.6 | 28.409 | [5 empty] | 0.27306
10.3 | 523.3688 | 494.4 | 28.9688 | [5 empty] | 0.27306
10.4 | 528.734 | 499.2 | 29.534 | [5 empty] | 0.27306
10.5 | 534.1047 | 504 | 30.1047 | [5 empty] | 0.27306
10.6 | 539.4809 | 508.8 | 30.6809 | [5 empty] | 0.27306
10.7 | 544.8625 | 513.6 | 31.2625 | [5 empty] | 0.27306
10.8 | 550.2496 | 518.4 | 31.8496 | [5 empty] | 0.27306
10.9 | 555.6421 | 523.2 | 32.4421 | [5 empty] | 0.27306
11 | 561.0401 | 528 | 33.0401 | [5 empty] | 0.27306
11.1 | 566.4436 | 532.8 | 33.6436 | [5 empty] | 0.27306
11.2 | 571.8525 | 537.6 | 34.2525 | [5 empty] | 0.27306
11.3 | 577.2669 | 542.4 | 34.8669 | [5 empty] | 0.27306
11.4 | 582.6867 | 547.2 | 35.4867 | [5 empty] | 0.27306
11.5 | 588.112 | 552 | 36.112 | [5 empty] | 0.27306
11.6 | 593.5428 | 556.8 | 36.7428 | [5 empty] | 0.27306
11.7 | 598.979 | 561.6 | 37.379 | [5 empty] | 0.27306
11.8 | 604.4207 | 566.4 | 38.0207 | [5 empty] | 0.27306
11.9 | 609.8679 | 571.2 | 38.6679 | [5 empty] | 0.27306
12 | 615.3205 | 576 | 39.3205 | [5 empty] | 0.27306
12.1 | 620.7785 | 580.8 | 39.9785 | [5 empty] | 0.27306
12.2 | 626.2421 | 585.6 | 40.6421 | [5 empty] | 0.27306
12.3 | 631.7111 | 590.4 | 41.3111 | [5 empty] | 0.27306
12.4 | 637.1855 | 595.2 | 41.9855 | [5 empty] | 0.27306
12.5 | 642.6654 | 600 | 42.6654 | [5 empty] | 0.27306
12.6 | 648.1508 | 604.8 | 43.3508 | [5 empty] | 0.27306
12.7 | 653.6417 | 609.6 | 44.0417 | [5 empty] | 0.27306
12.8 | 659.138 | 614.4 | 44.738 | [5 empty] | 0.27306
12.9 | 664.6397 | 619.2 | 45.4397 | [5 empty] | 0.27306
13 | 670.1469 | 624 | 46.1469 | [5 empty] | 0.27306
13.1 | 675.6596 | 628.8 | 46.8596 | [5 empty] | 0.27306
13.2 | 681.1778 | 633.6 | 47.5778 | [5 empty] | 0.27306
13.3 | 686.7014 | 638.4 | 48.3014 | [5 empty] | 0.27306
13.4 | 692.2304 | 643.2 | 49.0304 | [5 empty] | 0.27306
13.5 | 697.765 | 648 | 49.765 | [5 empty] | 0.27306
13.6 | 703.305 | 652.8 | 50.505 | [5 empty] | 0.27306
13.7 | 708.8504 | 657.6 | 51.2504 | [5 empty] | 0.27306
13.8 | 714.4013 | 662.4 | 52.0013 | [5 empty] | 0.27306
13.9 | 719.9577 | 667.2 | 52.7577 | [5 empty] | 0.27306
14 | 725.5195 | 672 | 53.5195 | [5 empty] | 0.27306
14.1 | 731.0868 | 676.8 | 54.2868 | [5 empty] | 0.27306
14.2 | 736.6596 | 681.6 | 55.0596 | [5 empty] | 0.27306
14.3 | 742.2378 | 686.4 | 55.8378 | [5 empty] | 0.27306
14.4 | 747.8215 | 691.2 | 56.6215 | [5 empty] | 0.27306
14.5 | 753.4106 | 696 | 57.4106 | [5 empty] | 0.27306
14.6 | 759.0052 | 700.8 | 58.2052 | [5 empty] | 0.27306
14.7 | 764.6053 | 705.6 | 59.0053 | [5 empty] | 0.27306
14.8 | 770.2108 | 710.4 | 59.8108 | [5 empty] | 0.27306
14.9 | 775.8218 | 715.2 | 60.6218 | [5 empty] | 0.27306
15 | 781.4382 | 720 | 61.4382 | [5 empty] | 0.27306
15.1 | 787.0601 | 724.8 | 62.2601 | [5 empty] | 0.27306
15.2 | 792.6875 | 729.6 | 63.0875 | [5 empty] | 0.27306
15.3 | 798.3203 | 734.4 | 63.9203 | [5 empty] | 0.27306
15.4 | 803.9586 | 739.2 | 64.7586 | [5 empty] | 0.27306
15.5 | 809.6024 | 744 | 65.6024 | [5 empty] | 0.27306
15.6 | 815.2516 | 748.8 | 66.4516 | [5 empty] | 0.27306
15.7 | 820.9063 | 753.6 | 67.3063 | [5 empty] | 0.27306
15.8 | 826.5664 | 758.4 | 68.1664 | [5 empty] | 0.27306
15.9 | 832.232 | 763.2 | 69.032 | [5 empty] | 0.27306
16 | 837.9031 | 768 | 69.9031 | [5 empty] | 0.27306
16.1 | 843.5796 | 772.8 | 70.7796 | [5 empty] | 0.27306
16.2 | 849.2616 | 777.6 | 71.6616 | [5 empty] | 0.27306
16.3 | 854.949 | 782.4 | 72.549 | [5 empty] | 0.27306
16.4 | 860.6419 | 787.2 | 73.4419 | [5 empty] | 0.27306
16.5 | 866.3403 | 792 | 74.3403 | [5 empty] | 0.27306
16.6 | 872.0441 | 796.8 | 75.2441 | [5 empty] | 0.27306
16.7 | 877.7534 | 801.6 | 76.1534 | [5 empty] | 0.27306
16.8 | 883.4681 | 806.4 | 77.0681 | [5 empty] | 0.27306
16.9 | 889.1883 | 811.2 | 77.9883 | [5 empty] | 0.27306
17 | 894.914 | 816 | 78.914 | [5 empty] | 0.27306
17.1 | 900.6451 | 820.8 | 79.8451 | [5 empty] | 0.27306
17.2 | 906.3817 | 825.6 | 80.7817 | [5 empty] | 0.27306
17.3 | 912.1238 | 830.4 | 81.7238 | [5 empty] | 0.27306
17.4 | 917.8713 | 835.2 | 82.6713 | [5 empty] | 0.27306
17.5 | 923.6243 | 840 | 83.6243 | [5 empty] | 0.27306
17.6 | 929.3827 | 844.8 | 84.5827 | [5 empty] | 0.27306
17.7 | 935.1466 | 849.6 | 85.5466 | [5 empty] | 0.27306
17.8 | 940.916 | 854.4 | 86.516 | [5 empty] | 0.27306
17.9 | 946.6908 | 859.2 | 87.4908 | [5 empty] | 0.27306
18 | 952.4711 | 864 | 88.4711 | [5 empty] | 0.27306
18.1 | 958.2568 | 868.8 | 89.4568 | [5 empty] | 0.27306
18.2 | 964.048 | 873.6 | 90.448 | [5 empty] | 0.27306
18.3 | 969.8447 | 878.4 | 91.4447 | [5 empty] | 0.27306
18.4 | 975.6468 | 883.2 | 92.4468 | [5 empty] | 0.27306
18.5 | 981.4544 | 888 | 93.4544 | [5 empty] | 0.27306
18.6 | 987.2674 | 892.8 | 94.4674 | [5 empty] | 0.27306
18.7 | 993.0859 | 897.6 | 95.4859 | [5 empty] | 0.27306
18.8 | 998.9099 | 902.4 | 96.5099 | [5 empty] | 0.27306
18.9 | 1004.7393 | 907.2 | 97.5393 | [5 empty] | 0.27306
19 | 1010.5742 | 912 | 98.5742 | [5 empty] | 0.27306
19.1 | 1016.4146 | 916.8 | 99.6146 | [5 empty] | 0.27306
19.2 | 1022.2604 | 921.6 | 100.6604 | [5 empty] | 0.27306
19.3 | 1028.1117 | 926.4 | 101.7117 | [5 empty] | 0.27306
19.4 | 1033.9684 | 931.2 | 102.7684 | [5 empty] | 0.27306
19.5 | 1039.8306 | 936 | 103.8306 | [5 empty] | 0.27306
19.6 | 1045.6983 | 940.8 | 104.8983 | [5 empty] | 0.27306
19.7 | 1051.5714 | 945.6 | 105.9714 | [5 empty] | 0.27306
19.8 | 1057.45 | 950.4 | 107.05 | [5 empty] | 0.27306
19.9 | 1063.334 | 955.2 | 108.134 | [5 empty] | 0.27306
20 | 1069.2235 | 960 | 109.2235 | [5 empty] | 0.27306
20.5 | 1098.753 | 984 | 114.753 | [5 empty] | 0.27306
21 | 1128.4189 | 1008 | 120.4189 | [5 empty] | 0.27306
21.5 | 1158.2214 | 1032 | 126.2214 | [5 empty] | 0.27306
22 | 1188.1605 | 1056 | 132.1605 | [5 empty] | 0.27306
22.5 | 1218.236 | 1080 | 138.236 | [5 empty] | 0.27306
23 | 1248.4481 | 1104 | 144.4481 | [5 empty] | 0.27306
23.5 | 1278.7967 | 1128 | 150.7967 | [5 empty] | 0.27306
24 | 1309.2819 | 1152 | 157.2819 | [5 empty] | 0.27306
24.5 | 1339.9036 | 1176 | 163.9036 | [5 empty] | 0.27306
25 | 1370.6618 | 1200 | 170.6618 | [5 empty] | 0.27306
25.5 | 1401.5565 | 1224 | 177.5565 | [5 empty] | 0.27306
26 | 1432.5878 | 1248 | 184.5878 | [5 empty] | 0.27306
26.5 | 1463.7556 | 1272 | 191.7556 | [5 empty] | 0.27306
27 | 1495.0599 | 1296 | 199.0599 | [5 empty] | 0.27306
27.5 | 1526.5007 | 1320 | 206.5007 | [5 empty] | 0.27306
28 | 1558.0781 | 1344 | 214.0781 | [5 empty] | 0.27306
28.5 | 1589.792 | 1368 | 221.792 | [5 empty] | 0.27306
29 | 1621.6425 | 1392 | 229.6425 | [5 empty] | 0.27306
29.5 | 1653.6294 | 1416 | 237.6294 | [5 empty] | 0.27306
30 | 1685.7529 | 1440 | 245.7529 | [5 empty] | 0.27306
30.5 | 1718.013 | 1464 | 254.013 | [5 empty] | 0.27306
31 | 1750.4095 | 1488 | 262.4095 | [5 empty] | 0.27306
31.5 | 1782.9426 | 1512 | 270.9426 | [5 empty] | 0.27306
32 | 1815.6122 | 1536 | 279.6122 | [5 empty] | 0.27306
32.5 | 1848.4184 | 1560 | 288.4184 | [5 empty] | 0.27306
33 | 1881.3611 | 1584 | 297.3611 | [5 empty] | 0.27306
33.5 | 1914.4403 | 1608 | 306.4403 | [5 empty] | 0.27306
34 | 1947.656 | 1632 | 315.656 | [5 empty] | 0.27306
34.5 | 1981.0083 | 1656 | 325.0083 | [5 empty] | 0.27306
35 | 2014.4971 | 1680 | 334.4971 | [5 empty] | 0.27306
35.5 | 2048.1224 | 1704 | 344.1224 | [5 empty] | 0.27306
36 | 2081.8842 | 1728 | 353.8842 | [5 empty] | 0.27306
36.5 | 2115.7826 | 1752 | 363.7826 | [5 empty] | 0.27306
37 | 2149.8175 | 1776 | 373.8175 | [5 empty] | 0.27306
37.5 | 2183.989 | 1800 | 383.989 | [5 empty] | 0.27306
38 | 2218.2969 | 1824 | 394.2969 | [5 empty] | 0.27306
38.5 | 2252.7414 | 1848 | 404.7414 | [5 empty] | 0.27306
39 | 2287.3225 | 1872 | 415.3225 | [5 empty] | 0.27306
39.5 | 2322.04 | 1896 | 426.04 | [5 empty] | 0.27306
40 | 2356.8941 | 1920 | 436.8941 | [5 empty] | 0.27306
40.5 | 2391.8847 | 1944 | 447.8847 | [5 empty] | 0.27306
41 | 2427.0119 | 1968 | 459.0119 | [5 empty] | 0.27306
41.5 | 2462.2756 | 1992 | 470.2756 | [5 empty] | 0.27306
42 | 2497.6758 | 2016 | 481.6758 | [5 empty] | 0.27306
42.5 | 2533.2125 | 2040 | 493.2125 | [5 empty] | 0.27306
43 | 2568.8858 | 2064 | 504.8858 | [5 empty] | 0.27306
43.5 | 2604.6956 | 2088 | 516.6956 | [5 empty] | 0.27306
44 | 2640.6419 | 2112 | 528.6419 | [5 empty] | 0.27306
44.5 | 2676.7247 | 2136 | 540.7247 | [5 empty] | 0.27306
45 | 2712.9441 | 2160 | 552.9441 | [5 empty] | 0.27306
45.5 | 2749.3 | 2184 | 565.3 | [5 empty] | 0.27306
46 | 2785.7925 | 2208 | 577.7925 | [5 empty] | 0.27306
46.5 | 2822.4214 | 2232 | 590.4214 | [5 empty] | 0.27306
47 | 2859.1869 | 2256 | 603.1869 | [5 empty] | 0.27306
47.5 | 2896.089 | 2280 | 616.089 | [5 empty] | 0.27306
48 | 2933.1275 | 2304 | 629.1275 | [5 empty] | 0.27306
48.5 | 2970.3026 | 2328 | 642.3026 | [5 empty] | 0.27306
49 | 3007.6142 | 2352 | 655.6142 | [5 empty] | 0.27306
49.5 | 3045.0624 | 2376 | 669.0624 | [5 empty] | 0.27306
50 | 3082.6471 | 2400 | 682.6471 | [5 empty] | 0.27306
51 | 3158.226 | 2448 | 710.226 | [5 empty] | 0.27306
52 | 3234.3511 | 2496 | 738.3511 | [5 empty] | 0.27306
53 | 3311.0222 | 2544 | 767.0222 | [5 empty] | 0.27306
54 | 3388.2395 | 2592 | 796.2395 | [5 empty] | 0.27306
55 | 3466.0029 | 2640 | 826.0029 | [5 empty] | 0.27306
56 | 3544.3125 | 2688 | 856.3125 | [5 empty] | 0.27306
57 | 3623.1681 | 2736 | 887.1681 | [5 empty] | 0.27306
58 | 3702.5699 | 2784 | 918.5699 | [5 empty] | 0.27306
59 | 3782.5178 | 2832 | 950.5178 | [5 empty] | 0.27306
60 | 3863.0118 | 2880 | 983.0118 | [5 empty] | 0.27306
61 | 3944.0519 | 2928 | 1016.0519 | [5 empty] | 0.27306
62 | 4025.6381 | 2976 | 1049.6381 | [5 empty] | 0.27306
63 | 4107.7705 | 3024 | 1083.7705 | [5 empty] | 0.27306
64 | 4190.4489 | 3072 | 1118.4489 | [5 empty] | 0.27306
65 | 4273.6735 | 3120 | 1153.6735 | [5 empty] | 0.27306
66 | 4357.4442 | 3168 | 1189.4442 | [5 empty] | 0.27306
67 | 4441.7611 | 3216 | 1225.7611 | [5 empty] | 0.27306
68 | 4526.624 | 3264 | 1262.624 | [5 empty] | 0.27306
69 | 4612.0331 | 3312 | 1300.0331 | [5 empty] | 0.27306
70 | 4697.9882 | 3360 | 1337.9882 | [5 empty] | 0.27306
71 | 4784.4895 | 3408 | 1376.4895 | [5 empty] | 0.27306
72 | 4871.5369 | 3456 | 1415.5369 | [5 empty] | 0.27306
73 | 4959.1305 | 3504 | 1455.1305 | [5 empty] | 0.27306
74 | 5047.2701 | 3552 | 1495.2701 | [5 empty] | 0.27306
75 | 5135.9559 | 3600 | 1535.9559 | [5 empty] | 0.27306
76 | 5225.1878 | 3648 | 1577.1878 | [5 empty] | 0.27306
77 | 5314.9658 | 3696 | 1618.9658 | [5 empty] | 0.27306
78 | 5405.2899 | 3744 | 1661.2899 | [5 empty] | 0.27306
79 | 5496.1601 | 3792 | 1704.1601 | [5 empty] | 0.27306
80 | 5587.5765 | 3840 | 1747.5765 | [5 empty] | 0.27306
81 | 5679.5389 | 3888 | 1791.5389 | [5 empty] | 0.27306
82 | 5772.0475 | 3936 | 1836.0475 | [5 empty] | 0.27306
83 | 5865.1022 | 3984 | 1881.1022 | [5 empty] | 0.27306
84 | 5958.7031 | 4032 | 1926.7031 | [5 empty] | 0.27306
85 | 6052.85 | 4080 | 1972.85 | [5 empty] | 0.27306
86 | 6147.5431 | 4128 | 2019.5431 | [5 empty] | 0.27306
87 | 6242.7822 | 4176 | 2066.7822 | [5 empty] | 0.27306
88 | 6338.5675 | 4224 | 2114.5675 | [5 empty] | 0.27306
89 | 6434.8989 | 4272 | 2162.8989 | [5 empty] | 0.27306
90 | 6531.7765 | 4320 | 2211.7765 | [5 empty] | 0.27306
91 | 6629.2001 | 4368 | 2261.2001 | [5 empty] | 0.27306
92 | 6727.1699 | 4416 | 2311.1699 | [5 empty] | 0.27306
93 | 6825.6858 | 4464 | 2361.6858 | [5 empty] | 0.27306
94 | 6924.7478 | 4512 | 2412.7478 | [5 empty] | 0.27306
95 | 7024.3559 | 4560 | 2464.3559 | [5 empty] | 0.27306
96 | 7124.5101 | 4608 | 2516.5101 | [5 empty] | 0.27306
97 | 7225.2105 | 4656 | 2569.2105 | [5 empty] | 0.27306
98 | 7326.4569 | 4704 | 2622.4569 | [5 empty] | 0.27306
99 | 7428.2495 | 4752 | 2676.2495 | [5 empty] | 0.27306
100 | 7530.5882 | 4800 | 2730.5882 | [5 empty] | 0.27306
105 | 8050.4735 | 5040 | 3010.4735 | [5 empty] | 0.27306
110 | 8584.0118 | 5280 | 3304.0118 | [5 empty] | 0.27306
115 | 9131.2029 | 5520 | 3611.2029 | [5 empty] | 0.27306
120 | 9692.0471 | 5760 | 3932.0471 | [5 empty] | 0.27306
125 | 10266.5441 | 6000 | 4266.5441 | [5 empty] | 0.27306
130 | 10854.6941 | 6240 | 4614.6941 | [5 empty] | 0.27306
135 | 11456.4971 | 6480 | 4976.4971 | [5 empty] | 0.27306
140 | 12071.9529 | 6720 | 5351.9529 | [5 empty] | 0.27306
145 | 12701.0618 | 6960 | 5741.0618 | [5 empty] | 0.27306
150 | 13343.8235 | 7200 | 6143.8235 | [5 empty] | 0.27306
155 | 14000.2382 | 7440 | 6560.2382 | [5 empty] | 0.27306
160 | 14670.3059 | 7680 | 6990.3059 | [5 empty] | 0.27306
165 | 15354.0265 | 7920 | 7434.0265 | [5 empty] | 0.27306
170 | 16051.4 | 8160 | 7891.4 | [5 empty] | 0.27306
175 | 16762.4265 | 8400 | 8362.4265 | [5 empty] | 0.27306
180 | 17487.1059 | 8640 | 8847.1059 | [5 empty] | 0.27306
185 | 18225.4382 | 8880 | 9345.4382 | [5 empty] | 0.27306
190 | 18977.4235 | 9120 | 9857.4235 | [5 empty] | 0.27306
195 | 19743.0618 | 9360 | 10383.0618 | [5 empty] | 0.27306
200 | 20522.353 | 9600 | 10922.353 | [5 empty] | 0.27306