## Tabelle1
Konstanten
Luftdichte | 1.204 |  | Eingabefelder |  |  | Windstärke in Bft | Windgeschwindigkeit
Wirkungsgrad | 0.3 |  | Ergebnisse |  |  |  | m/s | km/h | mph | kn
Windgeschwindigkeit in m/s | 8 |  |  |  |  | 0 | 0,0 − <0,3 | 0 | 0 − <1,2 | 0 − <1
[6 empty] | 1 | 0,3 − <1,6 | 1 − 5 | 1,2 − <4,6 | 1 − <4
[6 empty] | 2 | 1,6 − <3,4 | 6 − 11 | 4,6 − <8,1 | 4 − <7
[6 empty] | 3 | 3,4 − <5,5 | 12 − 19 | 8,1 − <12,7 | 7 − <11
Durchmesserberechnung |  |  |  | Leistungsberechnung |  | 4 | 5,5 − <8,0 | 20 − 28 | 12,7 − <18,4 | 11 − <16
gewünschte Leistung in W | 800 |  |  | gewünschter Durchmesser in m | 1.8 | 5 | 8,0 − <10,8 | 29 − 38 | 18,4 − <25,3 | 16 − <22
erforderlicher Rotordurchmesser in m | 3.319 |  |  | durchströmte Fläche in m² | 2.5447 | 6 | 10,8 − <13,9 | 39 − 49 | 25,3 − <32,2 | 22 − <28
durchströmte Fläche in m² | 8.6517 |  |  | erzielbare Leistung in W | 235.3004 | 7 | 13,9 − <17,2 | 50 − 61 | 32,2 − <39,1 | 28 − <34
[6 empty] | 8 | 17,2 − <20,8 | 62 − 74 | 39,1 − <47,2 | 34 − <41
[6 empty] | 9 | 20,8 − <24,5 | 75 − 88 | 47,2 − <55,2 | 41 − <48
[6 empty] | 10 | 24,5 − <28,5 | 89 − 102 | 55,2 − <64,4 | 48 − <56
[6 empty] | 11 | 28,5 − <32,7 | 103 − 117 | 64,4 − <73,6 | 56 − <64
[6 empty] | 12 | >32,7 | >117 | >73,6 | >64
=