## Sheet1
Scheibengenerator Berechnung V1.7
1. Ladebeginn ausrechnen: | Variablen einsetzen: |  |  | Resultate: | Einheit:
Schnellaufzahl | 1. TSR (n) | 4.5 | Umdrehungen/Minute | 131.3028 | RPM ( U / min)
Windgeschw. (NUR für Ladebeginn) | 2. V (m/s) | 3.3
Durchmesser | 3. D (m) | 2.16 | Umdrehungen/Sekunde | 2.1884 | RPS ( U / Sek)
2. Geschwindigkeit der Spulen:
Anzahl Spulen | 1. Spulen (n) | 9 | Umfang in Loch-Mitte | 0.4995 | m
Maße der Spule |  |  | > Radius bei Lochmitte | 79.4979 | mm
Spulenlochlänge | 2. Länge(mm) | 46
Spulenlochbreite aussen | 3. Breite(mm) | 30 | Geschw. In Mitte Spulenlöcher | 1.0931 | m/s
Spulenlochbreite innen | 4. Breite(mm) | 22
Schenkelbreite (von oben gesehen) | 5. Breite(mm) | 14
Abstand zw. Spulen | 6. Abstand (mm) | 3
Abstand Spulenende zu Statorrand | 7. Abstand (mm) | 20 | Statordurchmesser | 31.6343 | cm
|  |  | Magnetscheibendurchmesser | 26.8343 | cm
(Nur Annäherungswerte)
3. Magnetische Flussdichte: | [5 empty] | N52 | 1.43
[6 empty] | N50 | 1.4
Dicke Magnet | 1. Dicke (mm) | 10 |  |  |  | N48 | 1.38
Luftspalt zwischen Magneten | 2. Abstand (mm) | 20 | >> Max 2xMagnetdicke ! |  |  | N45 | 1.32
Wertigkeit Magnet | 3. Grad ( Tesla) | 1.26 | Magnetische Flussdichte: | 0.63 | Tesla | N42 | 1.28
[6 empty] | N40 | 1.25
4. Anzahl der benötigten Wicklungen:
Systemspannung (12V,24V,48V,240V,...) | 1. Spannung (Volt) | 24
Breite Magnet | 3. Breite(mm) | 30
Länge Magnet | 4. Länge(mm) | 46
Anzahl Magnet-Pole | 5. Magnetpole (n) | 12
Anzahl Phasen | 6. Phasen (n) | 3
a) Sternschaltung (Y) |  |  | Anzahl Wicklungen/Spule | 75.6978 | Wicklungen
b) Dreieckschaltung (D) |  |  | Anzahl Wicklungen/Spule | 131.1322 | Wicklungen
5. Spulenschenkeldicke (Höhe)
Drahtdurchmesser | 1. D (mm) | 1.4
Packdichte | 2. Dichte(Faktor) | 1.8
Drähte in Hand | 3. Anzahl (n) | 1
Schichtdicke Laminat über den Spulen | 4. Dicke (mm) | 0.8 | (je Statorseite)
Abstand zwischen Stator und Magneten | 5. Abstand (mm) | 1.5 | (je Statorseite)
a) Sternschaltung (Y) |  |  | Dicke(Höhe) | 14.9821 | mm
wenn rot, dann zu dick !
b) Dreieckschaltung (D) |  |  | Dicke(Höhe) | 25.9537 | mm
|  |  | Dicke(Höhe) max. | 15.4 | mm
6. Drahtlänge:
a) Sternschaltung (Y) |  |  | Drahtlänge/Spule | 13.02 | m
|  |  | Gesamtlänge aller Spulen | 117.1802 | m
|  |  | Gesamtgewicht aller Spulen | 1616.2482 | g
b) Dreieckschaltung (D) |  |  | Drahtlänge/Spule | 22.5547 | m
|  |  | Gesamtlänge aller Spulen | 202.9926 | m
|  |  | Gesamtgewicht aller Spulen | 2799.8468 | g
7. Innenwiderstand
Spezifischer Widerstand des Drahtes | 1. Widerstand (ohm) | 0.0178
a) Sternschaltung (Y) |  |  | Gesamtinnenwiderstand | 0.90331 | Ohm
b) Dreieckschaltung (D) |  |  | Gesamtinnenwiderstand | 0.52161 | Ohm
8. Leistung / Wirkungsgrad:
(gilt nur für den Fall von Batterieladung)
a) Sternschaltung (Y)
Luftdichte | Kg/m' 3 | 1.23 | Leistung Rotor | 1049.8291 | Watt
Rotorwirkungsgrad | % | 35 | Wirbelstromverluste | 32.3104 | Watt
Spannungsabfall Gleichrichter | V | 1.2 | Leistung inkl. Wirbelströme | 1017.5187 | Watt
Windgeschwindigkeit (für Leistungsber.) | m/s | 11 | Ladestrom vor Gleichrichter | 22.8114 | A
|  |  | Leistung Generator | 547.4731 | Watt
Drehzahl bei Windgeschwindigkeit | U/min | 437.6761 | Wirkungsgrad Generator | 52.1488 | %
|  |  | Verlustleistung Generator | 470.0456 | Watt
|  |  | Verluste durch Gleichrichter | 27.3737 | Watt
|  |  | Ladeleistung an Batterie | 520.0995 | Watt
|  |  | Ladestrom nach Gleichrichter | 21.6708 | A
|  |  | Wirk-grad Gen +Gleichrichter | 49.5413 | %
|  |  | Gesamtwirkungsgrad Anlage | 17.3395 | %
b) Dreieckschaltung (D)
|  |  | Leistung Rotor | 1049.8291 | Watt
|  |  | Wirbelstromverluste | 55.9717 | Watt
|  |  | Leistung inkl. Wirbelströme | 993.8574 | Watt
|  |  | Ladestrom vor Gleichrichter | 26.3363 | A
|  |  | Leistung Generator | 688.0431 | Watt
|  |  | Wirkungsgrad Generator | 65.5386 | %
|  |  | Verlustleistung Generator | 361.7859 | Watt
|  |  | Verluste durch Gleichrichter | 31.6036 | Watt
|  |  | Ladeleistung an Batterie | 656.4396 | Watt
|  |  | Ladestrom nach Gleichrichter | 27.3516 | A
|  |  | Wirk-grad Gen +Gleichrichter | 62.5282 | %
|  |  | Gesamtwirkungsgrad Anlage | 22.9385 | %

## Tabelle1
Berechnungen bei Sternschaltung | [11 empty] | Hilfen
Wingeschw. | Leistung | Verlust Wirbels. | Pmech | Batteriespannung | Strom | Pv Geni | Pv Gleichrichter | Pv Gesamt | Plade | p% Geni | p% Gesamt | Ri | Gleichrichter
[m/s] | [W] | [W] | [W] | [V] | [A] | [W] | [W] | [W] | [W] | [%] | [%]
[12 empty] | 0.90331 | 1.2 | 35
[12 empty] | 0.90331 | 1.2 | 35
1 | 0.78875 | 0.26703 | 0.52172 | 24 | 0 | 0 | 0 | 0 | 0 | 0 | 0 | 0.90331 | 1.2 | 35
1.5 | 2.662 | 0.60081 | 2.0612 | 24 | 0 | 0 | 0 | 0 | 0 | 0 | 0 | 0.90331 | 1.2 | 35
2 | 6.31 | 1.0681 | 5.2419 | 24 | 0 | 0 | 0 | 0 | 0 | 0 | 0 | 0.90331 | 1.2 | 35
2.5 | 12.3242 | 1.6689 | 10.6553 | 24 | 0 | 0 | 0 | 0 | 0 | 0 | 0 | 0.90331 | 1.2 | 35
3 | 21.2963 | 2.4033 | 18.893 | 24 | 0 | 0 | 0 | 0 | 0 | 0 | 0 | 0.90331 | 1.2 | 35
3.5 | 33.8177 | 3.2711 | 30.5466 | 24 | 1.217 | 1.3379 | 1.4604 | 2.7984 | 27.7482 | 86.3709 | 28.7183 | 0.90331 | 1.2 | 35
4 | 50.4801 | 4.2725 | 46.2076 | 24 | 1.803 | 2.9364 | 2.1636 | 5.0999 | 41.1077 | 85.7194 | 28.5017 | 0.90331 | 1.2 | 35
4.5 | 71.875 | 5.4073 | 66.4677 | 24 | 2.5288 | 5.7765 | 3.0346 | 8.8111 | 57.6566 | 84.4399 | 28.0763 | 0.90331 | 1.2 | 35
5 | 98.5939 | 6.6757 | 91.9182 | 24 | 3.3959 | 10.417 | 4.0751 | 14.4921 | 77.4262 | 82.6635 | 27.4856 | 0.90331 | 1.2 | 35
5.5 | 131.2285 | 8.0776 | 123.1509 | 24 | 4.402 | 17.5037 | 5.2824 | 22.7861 | 100.3648 | 80.5063 | 26.7683 | 0.90331 | 1.2 | 35
6 | 170.3703 | 9.613 | 160.7573 | 24 | 5.5422 | 27.7456 | 6.6506 | 34.3962 | 126.3611 | 78.0721 | 25.959 | 0.90331 | 1.2 | 35
6.5 | 216.6109 | 11.282 | 205.3289 | 24 | 6.8099 | 41.891 | 8.1719 | 50.0629 | 155.2661 | 75.4523 | 25.0879 | 0.90331 | 1.2 | 35
7 | 270.5418 | 13.0844 | 257.4574 | 24 | 8.1979 | 60.7076 | 9.8375 | 70.5451 | 186.9123 | 72.7244 | 24.1809 | 0.90331 | 1.2 | 35
7.5 | 332.7545 | 15.0204 | 317.7342 | 24 | 9.6986 | 84.9679 | 11.6383 | 96.6062 | 221.128 | 69.9514 | 23.2588 | 0.90331 | 1.2 | 35
8 | 403.8407 | 17.0898 | 386.7509 | 24 | 11.3047 | 115.4389 | 13.5656 | 129.0045 | 257.7464 | 67.1829 | 22.3383 | 0.90331 | 1.2 | 35
8.5 | 484.392 | 19.2928 | 465.0992 | 24 | 13.0093 | 152.877 | 15.6111 | 168.4881 | 296.6111 | 64.4565 | 21.4318 | 0.90331 | 1.2 | 35
9 | 574.9998 | 21.6293 | 553.3705 | 24 | 14.8061 | 198.0241 | 17.7673 | 215.7915 | 337.579 | 61.7994 | 20.5483 | 0.90331 | 1.2 | 35
9.5 | 676.2558 | 24.0993 | 652.1565 | 24 | 16.6895 | 251.608 | 20.0274 | 271.6354 | 380.521 | 59.2303 | 19.6941 | 0.90331 | 1.2 | 35
10 | 788.7515 | 26.7028 | 762.0486 | 24 | 18.6545 | 314.3417 | 22.3853 | 336.727 | 425.3216 | 56.7615 | 18.8732 | 0.90331 | 1.2 | 35
10.5 | 913.0784 | 29.4399 | 883.6385 | 24 | 20.6964 | 386.9248 | 24.8357 | 411.7605 | 471.878 | 54.3999 | 18.088 | 0.90331 | 1.2 | 35
11 | 1049.8282 | 32.3104 | 1017.5177 | 24 | 22.8114 | 470.045 | 27.3736 | 497.4186 | 520.0991 | 52.1488 | 17.3395 | 0.90331 | 1.2 | 35
11.5 | 1199.5924 | 35.3145 | 1164.2779 | 24 | 24.9958 | 564.3788 | 29.995 | 594.3738 | 569.9041 | 50.0086 | 16.6279 | 0.90331 | 1.2 | 35
12 | 1362.9625 | 38.4521 | 1324.5104 | 24 | 27.2465 | 670.5936 | 32.6958 | 703.2894 | 621.221 | 47.9776 | 15.9526 | 0.90331 | 1.2 | 35
[12 empty] | 0.90331 | 1.2 | 35
[12 empty] | 0.90331 | 1.2 | 35