## Anl-Daten
Hersteller | Typ | Blattzahl | Material | Größe | Fläche | P bei | Drehz. | P bei | P bei | Anlauf | Spannung | Gewicht | Preis | Winddruck
| W |  |  | HxD m | m² | m/s | U/-1 | 5 m/s | 8m/s | m/s | V | kg | € | kg
Areo Catcher | 500 | 3 | Alu | 1,20x2,0 | 2.4 | 500 /14 |  |  |  | 4 | 24 |  | 2189
| 300 | 3 | Alu/GFK | 1,10x1,25 | 1.38 | 300/14 |  |  |  | 4 | 24 | 30 | 1193
Windual | 200 |  |  | 1,5x0,8 | 1.2 | 200/10 |  | 20 | 80 | 3
| 300 |  |  | 1,3x1,4 | 1.82 | 300/13 |  | 25 | 150 | 4
| 500 |  |  |  | 2.4 | 500/13 |  | 40 | 220 | 2.8
Wintec | H1 | 2 | GFK | 1,5x2 | 3 | 1000/10,9 | 180 |  |  | 0.5
MacTwister | 300 |  |  |  | 1 | 240/14 |  |  | 50 | 3
| 1000 |  |  | 1,9x1,9 | 3.6 | 1000/12 |  | 80 | 250 | 4
CarTec | SFT-V3,5 | 3 | GFK/C | 4,0x3,9 | 15.6 | 3,5/11,5 | 250 |  |  | 3 | 230 SMA | 200 |  | 750/50m/s
Axeptor | AV-R1 | 4 | Alu | 2,2x2,6 | 5.72 | 1,6/10 |  |  |  | 2 | 48DC+220AC
Fairwind | F16.05 | 2 |  | 4x4 | 16 | 5,0/11 | 180 | 500 | 2070 | 3 |  | 760
ES | 1.Wurf | 3 |  | 2,0x2,0 | 4 | [5 empty] | 24DC
besser 220V
Entfall Batt. und Umrichter

## Auslegung
Wind | Wind min | Wind max | Wind max | V³ | Abmess | Fläche | Umf. | Wind | Flügel | Gen | Getriebe | WR. | Summe | Leistung | Drehzahl | Drehzahl
Boauf. | m/s | m/s | km/h |  | DxH | m² | m | eta 0,6 | eta 0,3 | eta 0,9 | n.a | eta 0,95 | eta | W | Upm | Upm
Winddruck Orkan WST 12 == 150kg/m² | [14 empty] | leer | Last
0 | 0 | 0.2 | 0.72 | 0.008 | 2x2 | 4 | 6.28 | [5 empty] | 0.1539 | 0.0049248 | 0.0012739 | ??
1 | 0.3 | 1.5 | 5.4 | 3.375 |  | 4 | 6.28 | [5 empty] | 0.1539 | 2.0777 | 0.53742
2 | 1.6 | 3.3 | 11.88 | 35.937 |  | 4 | 6.28 | [5 empty] | 0.1539 | 22.1228 | 5.7225
3 | 3.4 | 5.4 | 19.44 | 157.464 |  | 4 | 6.28 | [5 empty] | 0.1539 | 96.9348 | 25.0739
4 | 5.5 | 7.9 | 28.44 | 493.039 |  | 4 | 6.28 | [5 empty] | 0.1539 | 303.5148 | 78.5094
5 | 8 | 10.7 | 38.52 | 1225.043 |  | 4 | 6.28 | [5 empty] | 0.1539 | 754.1365 | 195.0705
6 | 10.8 | 13.8 | 49.68 | 2628.072 |  | 4 | 6.28 | [5 empty] | 0.1539 | 1617.8411 | 418.4828
7 | 13.9 | 17.1 | 61.56 | 5000.211 |  | 4 | 6.28 | [5 empty] | 0.1539 | 3078.1299 | 796.2119
8 | 17.2 | 20.7 | 74.52 | 8869.743 |  | 4 | 6.28 | [5 empty] | 0.1539 | 5460.2138 | 1412.3795
9 | 20.8 | 24.4 | 87.84 | 14526.784 |  | 4 | 6.28 | [5 empty] | 0.1539 | 8942.6882 | 2313.1822
10 | 24.5 | 28.4 | 102.24 | 22906.304 |  | 4 | 6.28 | [5 empty] | 0.1539 | 14101.1207 | 3647.5006
11 | 28.5 | 32.6 | 117.36 | 34645.976 |  | 4 | 6.28 | [5 empty] | 0.1539 | 21328.0628 | 5516.8752
12 | 32.7 | 36.9 | 132.84 | 50243.409 |  | 4 | 6.28 | [5 empty] | 0.1539 | 30929.8426 | 8000.5428
0 | 0 | 0.2 | 0.72 | 0.008 | 2x2,5 | 5 | 6.28 | [5 empty] | 0.1539 | 0.006156 | 0.0012739
1 | 0.3 | 1.5 | 5.4 | 3.375 |  | 5 | 6.28 | [5 empty] | 0.1539 | 2.5971 | 0.53742
2 | 1.6 | 3.3 | 11.88 | 35.937 |  | 5 | 6.28 | [5 empty] | 0.1539 | 27.6535 | 5.7225
3 | 3.4 | 5.4 | 19.44 | 157.464 |  | 5 | 6.28 | [5 empty] | 0.1539 | 121.1685 | 25.0739
4 | 5.5 | 7.9 | 28.44 | 493.039 |  | 5 | 6.28 | [5 empty] | 0.1539 | 379.3935 | 78.5094
5 | 8 | 10.7 | 38.52 | 1225.043 |  | 5 | 6.28 | [5 empty] | 0.1539 | 942.6706 | 195.0705
6 | 10.8 | 13.8 | 49.68 | 2628.072 |  | 5 | 6.28 | [5 empty] | 0.1539 | 2022.3014 | 418.4828
7 | 13.9 | 17.1 | 61.56 | 5000.211 |  | 5 | 6.28 | [5 empty] | 0.1539 | 3847.6624 | 796.2119
8 | 17.2 | 20.7 | 74.52 | 8869.743 |  | 5 | 6.28 | [5 empty] | 0.1539 | 6825.2672 | 1412.3795
9 | 20.8 | 24.4 | 87.84 | 14526.784 |  | 5 | 6.28 | [5 empty] | 0.1539 | 11178.3603 | 2313.1822
10 | 24.5 | 28.4 | 102.24 | 22906.304 |  | 5 | 6.28 | [5 empty] | 0.1539 | 17626.4009 | 3647.5006
11 | 28.5 | 32.6 | 117.36 | 34645.976 |  | 5 | 6.28 | [5 empty] | 0.1539 | 26660.0785 | 5516.8752
12 | 32.7 | 36.9 | 132.84 | 50243.409 |  | 5 | 6.28 | [5 empty] | 0.1539 | 38662.3032 | 8000.5428
0 | 0 | 0.2 | 0.72 | 0.008 | 1,75x2,5 | 4.375 | 5.5 | [5 empty] | 0.1539 | 0.0053865 | 0.0014545
1 | 0.3 | 1.5 | 5.4 | 3.375 |  | 4.38 | 5.5 | [5 empty] | 0.1539 | 2.275 | 0.61364
2 | 1.6 | 3.3 | 11.88 | 35.937 |  | 4.38 | 5.5 | [5 empty] | 0.1539 | 24.2245 | 6.534
3 | 3.4 | 5.4 | 19.44 | 157.464 |  | 4.38 | 5.5 | [5 empty] | 0.1539 | 106.1436 | 28.6298
4 | 5.5 | 7.9 | 28.44 | 493.039 |  | 4.38 | 5.5 | [5 empty] | 0.1539 | 332.3487 | 89.6435
5 | 8 | 10.7 | 38.52 | 1225.043 |  | 4.38 | 5.5 | [5 empty] | 0.1539 | 825.7794 | 222.7351
6 | 10.8 | 13.8 | 49.68 | 2628.072 |  | 4.38 | 5.5 | [5 empty] | 0.1539 | 1771.536 | 477.8313
7 | 13.9 | 17.1 | 61.56 | 5000.211 |  | 4.38 | 5.5 | [5 empty] | 0.1539 | 3370.5522 | 909.1293
8 | 17.2 | 20.7 | 74.52 | 8869.743 |  | 4.38 | 5.5 | [5 empty] | 0.1539 | 5978.9341 | 1612.6805
9 | 20.8 | 24.4 | 87.84 | 14526.784 |  | 4 | 5.5 | [5 empty] | 0.1539 | 8942.6882 | 2641.2335
10 | 24.5 | 28.4 | 102.24 | 22906.304 |  | 4.38 | 5.5 | [5 empty] | 0.1539 | 15440.7272 | 4164.7825
11 | 28.5 | 32.6 | 117.36 | 34645.976 |  | 4.38 | 5.5 | [5 empty] | 0.1539 | 23354.2288 | 6299.2684
12 | 32.7 | 36.9 | 132.84 | 50243.409 |  | 4.38 | 5.5 | [5 empty] | 0.1539 | 33868.1776 | 9135.1653
0 | 0 | 0.2 | 0.72 | 0.008 | 2x3,0 | 6 | 6.28 | [5 empty] | 0.1539 | 0.0073872 | 0.0012739
1 | 0.3 | 1.5 | 5.4 | 3.375 |  | 6 | 6.28 | [5 empty] | 0.1539 | 3.1165 | 0.53742
2 | 1.6 | 3.3 | 11.88 | 35.937 |  | 6 | 6.28 | [5 empty] | 0.1539 | 33.1842 | 5.7225
3 | 3.4 | 5.4 | 19.44 | 157.464 |  | 6 | 6.28 | [5 empty] | 0.1539 | 145.4023 | 25.0739
4 | 5.5 | 7.9 | 28.44 | 493.039 |  | 6 | 6.28 | [5 empty] | 0.1539 | 455.2722 | 78.5094
5 | 8 | 10.7 | 38.52 | 1225.043 |  | 6 | 6.28 | [5 empty] | 0.1539 | 1131.2047 | 195.0705
6 | 10.8 | 13.8 | 49.68 | 2628.072 |  | 6 | 6.28 | [5 empty] | 0.1539 | 2426.7617 | 418.4828
7 | 13.9 | 17.1 | 61.56 | 5000.211 |  | 6 | 6.28 | [5 empty] | 0.1539 | 4617.1948 | 796.2119
8 | 17.2 | 20.7 | 74.52 | 8869.743 |  | 6 | 6.28 | [5 empty] | 0.1539 | 8190.3207 | 1412.3795
9 | 20.8 | 24.4 | 87.84 | 14526.784 |  | 6 | 6.28 | [5 empty] | 0.1539 | 13414.0323 | 2313.1822
10 | 24.5 | 28.4 | 102.24 | 22906.304 |  | 6 | 6.28 | [5 empty] | 0.1539 | 21151.6811 | 3647.5006
11 | 28.5 | 32.6 | 117.36 | 34645.976 |  | 6 | 6.28 | [5 empty] | 0.1539 | 31992.0942 | 5516.8752
12 | 32.7 | 36.9 | 132.84 | 50243.409 |  | 6 | 6.28 | [5 empty] | 0.1539 | 46394.7639 | 8000.5428

## Windstärke
stärke | m/s | kmh | mph | kn | Bezeichnung | Beschreibung
0 | 0 - 0,2 | 0 - 1 | 0 - 0,6 | 0 - 1 | Windstille | Keine Luftbewegung, Rauch steigt senkrecht empor, spiegelglatte See
1 | 0,3 - 1,5 | 2009-05-01 | 0,7 - 3,4 | 2009-03-01 | Leiser Zug | kaum merklich, Rauch treibt leicht ab, leichte Kräuselwellen
2 | 1,6 - 3,3 | 2009-11-06 | 3,5 - 7,1 | 2009-06-04 | Leichte Brise | Blätter rascheln, Wind im Gesicht spürbar, kleine kurze Wellen
3 | 3,4 - 5,4 | 2019-12-01 | 7,2 - 12,1 | 2009-10-07 | Schwache Brise | Blätter und dünne Zweige bewegen sich, Anfänge der Schaumbildung
4 | 5,5 - 7,9 | 20 - 28 | 12,2 - 17,7 | 2015-11-01 | Mäßige Brise | Zweige bewegen sich, loses Papier wird angehoben, kleine Wellen, überall Schaumköpfe | Winsatäeke
5 | 8,0 - 10,7 | 29 - 38 | 17,8 - 23,9 | 16 - 21 | Frische Brise | größere Zweige und Bäume bewegen sich, Wind deutlich hörbar, mäßige Wellen
6 | 10,8 - 13,8 | 39 - 49 | 24,0 - 30,7 | 22 - 27 | Starker Wind | Dicke Äste bewegen sich, hörbares Pfeifen an Drahtseilen, größere Wellen mit brechenden Köpfen
7 | 13,9 - 17,1 | 50 - 61 | 30,8 - 38,2 | 28 - 33 | Steifer Wind | Bäume schwanken, Widerstand beim Gehen gegen den Wind, grobe See, weißer Schaum und brechende Wellen
8 | 17,2 - 20,7 | 62 - 74 | 38,3 - 46,3 | 34 - 40 | Stürmischer Wind | Große Bäume in Bewegung, Zweige brechen, hohe Wellen, überall Schaumstreifen
9 | 20,8 - 24,4 | 75 - 88 | 46,4 - 55,0 | 41 - 47 | Sturm | Äste brechen, Ziegel werden von den Dächern gehoben, hohe Wellen mit verwehter Gischt
10 | 24,5 - 28,4 | 89 - 102 | 55,1 - 63,7 | 48 - 55 | Schwerer Sturm | Bäume werden entwurzelt, Häuser beschädigt, sehr hohe Wellen, schwere Brecher, selten im Binnenland
11 | 28,5 - 32,6 | 103 - 117 | 63,8 - 73,0 | 56 - 63 | Orkamartiger Sturm | Heftige Böen, schwere Sturmschäden, brüllende See, Wasser wird waagerecht verweht, Sichtbehinderung, sehr selten im Binnenland
12 | 32,7 - 36,9 | 118 - 133 | > 73,0 | > 64 | Orkan | Schwere Sturmschäden und Verwüst- ungen, See weiß, kaum noch Sicht, extrem selten im Binnenland.

## Ausgaben
Datum | Geschäft | Artikel | Beschreibung | Preis
2009 01 | PRAKT. | M10 | Gewindestangen | 9