## Sheet1
Scheibengenerator Berechnung V1.7_VAWT
Geometrie VAWT
Durchmesser | m | 0.2
Höhe | m | 1
|  |  | Fläche | 0.2 | m²
1. Ladebeginn ausrechnen: | Variablen einsetzen: |  |  | Resultate: | Einheit:
Schnellaufzahl | 1. TSR (n) | 1 | Umdrehungen/Minute | 248.2817 | RPM ( U / min)
Windgeschw. (NUR für Ladebeginn) | 2. V (m/s) | 2.6
Ersatz-Durchmesser für Leistung | 3. D' (m) | 0.50463 | Umdrehungen/Sekunde | 4.138 | RPS ( U / Sek)
Durchmesser für RPM-Berechnung | 4. D (m) | 0.2
2. Geschwindigkeit der Spulen:
Anzahl Spulen | 1. Spulen (n) | 9 | Umfang in Loch-Mitte | 0.396 | m
Maße der Spule |  |  | > Radius bei Lochmitte | 63.0254 | mm
Spulenlochlänge | 2. Länge(mm) | 30
Spulenlochbreite aussen | 3. Breite(mm) | 35 | Geschw. In Mitte Spulenlöcher | 1.6387 | m/s
Spulenlochbreite innen | 4. Breite(mm) | 20
Schenkelbreite (von oben gesehen) | 5. Breite(mm) | 8
Abstand zw. Spulen | 6. Abstand (mm) | 1
Abstand Spulenende zu Statorrand | 7. Abstand (mm) | 5 | Statordurchmesser | 18.909 | cm
|  |  | Magnetscheibendurchmesser | 18.309 | cm
(Nur Annäherungswerte)
3. Magnetische Flussdichte: | [5 empty] | N52 | 1.43
[6 empty] | N50 | 1.4
Dicke Magnet | 1. Dicke (mm) | 5 |  |  |  | N48 | 1.38
Luftspalt zwischen Magneten | 2. Abstand (mm) | 8 | >> Max 2xMagnetdicke ! |  |  | N45 | 1.32
Remanenz | 3. Tesla | 1.43 | Magnetische Flussdichte: | 0.858 | Tesla | N42 | 1.28
[6 empty] | N40 | 1.25
4. Anzahl der benötigten Wicklungen:
Systemspannung (12V,24V,48V,240V,...) | 1. Spannung (Volt) | 15 | 13,5 Ladeendspannung vor Gasung + 1,5V Flusspannung Gleichrichter
Breite Magnet | 3. Breite(mm) | 20
Länge Magnet | 4. Länge(mm) | 30
Anzahl Magnet-Pole | 5. Magnetpole (n) | 12
Anzahl Phasen | 6. Phasen (n) | 3
a) Sternschaltung (Y) |  |  | Anzahl Wicklungen/Spule | 43.652 | Wicklungen
b) Dreieckschaltung (D) |  |  | Anzahl Wicklungen/Spule | 75.6188 | Wicklungen
5. Spulenschenkeldicke (Höhe)
|  |  | Querschnitt | Zulässige Stromdichte [A/mm²] | max. Strom
Drahtdurchmesser | 1. D (mm) | 0.8 | 0.5024 | 4 | 2.0096 | AC
Packdichte | 2. Dichte(Faktor) | 1.5 |  |  | 2.5723 | DC
Drähte in Hand (Paralleldrähte) | 3. Anzahl (n) | 1
Schichtdicke Laminat über den Spulen | 4. Dicke (mm) | 0.5 | (je Statorseite)
Abstand zwischen Stator und Magneten | 5. Abstand (mm) | 1 | (je Statorseite)
a) Sternschaltung (Y) |  |  | Dicke(Höhe) | 4.1141 | mm
|  |  |  | wenn rot, dann zu dick ! |  | (sonderbar!) |  | nicht dicker als 3.2.-2(5.4+5.5)-1*5.1 !
b) Dreieckschaltung (D) |  |  | Dicke(Höhe) | 7.1269 | mm
6. Drahtlänge:
a) Sternschaltung (Y) |  |  | Drahtlänge/Spule | 5.7184 | m
|  |  | Gesamtlänge aller Spulen | 51.4657 | m
|  |  | Gesamtgewicht aller Spulen | 231.7904 | g
b) Dreieckschaltung (D) |  |  | Drahtlänge/Spule | 9.9061 | m
|  |  | Gesamtlänge aller Spulen | 89.1546 | m
|  |  | Gesamtgewicht aller Spulen | 401.5333 | g
7. Innenwiderstand
Spezifischer Widerstand des Drahtes | 1. Widerstand (ohm) | 0.0178
a) Sternschaltung (Y) |  |  | Gesamtinnenwiderstand | 1.215 | Ohm
b) Dreieckschaltung (D) |  |  | Gesamtinnenwiderstand | 0.70159 | Ohm
8. Leistung / Wirkungsgrad:
(gilt nur für den Fall von Batterieladung)
a) Sternschaltung (Y)
Luftdichte | Kg/m' 3 | 1.23 | Leistung Rotor | 48.4202 | Watt
Rotorwirkungsgrad | % | 16 | Ladestrom vor Gleichrichter | 2.6564 | A
Spannungsabfall Gleichrichter | V | 1.4 | Leistung Generator | 39.8464 | Watt
Windgeschwindigkeit (für Leistungsber.) | m/s | 13.5 | Wirkungsgrad Generator | 82.293 | %
|  |  | Verlustleistung Generator | 8.5738 | Watt
|  |  | Verluste durch Gleichrichter | 3.719 | Watt
|  |  | Ladeleistung an Batterie | 36.1274 | Watt
|  |  | Ladestrom nach Gleichrichter | 2.4085 |  | nicht wesentlich mehr als Feld G49, sonst nur kurzzeitig!
|  |  | Wirk-grad Gen +Gleichrichter | 74.6123 | %
|  |  | Gesamtwirkungsgrad Anlage | 11.938 | %
Leerlaufspannung ??? |  | ??? | Gleichspannung | 15 | V
b) Dreieckschaltung (D)
|  |  | Leistung Rotor | 48.4202 | Watt
|  |  | Ladestrom vor Gleichrichter | 2.8485 | A
|  |  | Leistung Generator | 42.7275 | Watt
|  |  | Wirkungsgrad Generator | 88.2432 | %
|  |  | Verlustleistung Generator | 5.6926 | Watt
|  |  | Verluste durch Gleichrichter | 3.9879 | Watt
|  |  | Ladeleistung an Batterie | 38.7396 | Watt
|  |  | Ladestrom nach Gleichrichter | 2.5826 | A | nicht wesentlich mehr als Feld G49, sonst nur kurzzeitig!
|  |  | Wirk-grad Gen +Gleichrichter | 80.0072 | %
|  |  | Gesamtwirkungsgrad Anlage | 14.1189 | %
a) Sternschaltung (Y)
Dreieckschaltung
Note on F32: Georgi: korrigiert
Note on B13: T400: Aus Fläche, als Kreisfläche annehmen, daraus d²=4A/Pi, Wurzel ziehen
Note on B54: T400: zu bevorzugen zur Vermeidung von Ringströmen
Note on J55: T400: _1*5.1 ist Rückführung des Drahtes
Note on F91: T400: Spulenstrom = 1/1,27 Gleichrichtstrom, Quelle: http://www.geopolos.de/Quellen/Stromverh%C3%A4ltnis%20bei%20Gleichrichtung.png
Note on E87: T400: unschlüssig! Ansich 1,27* I(AC), also vor Gleichrichtung, s. http://www.geopolos.de/Quellen/Stromverh%C3%A4ltnis%20bei%20Gleichrichtung.png
Note on F104: T400: Spulenstrom = 1/1,27 Gleichrichtstrom, Quelle: http://www.geopolos.de/Quellen/Stromverh%C3%A4ltnis%20bei%20Gleichrichtung.png

## Sheet2
Strom | Summe (Pe+Pv) | P(elektrisch) | P(Verlust) | V(Wind) | P(mechanisch) | P(elektisch) | Verlust Gleichr. | P(Batterie) | Wirkungsgrad | Hilfen:
Generator
0.1 | 1.5122 | 1.5 | 0.01215 | [6 empty] | 1.215
0.2 | 3.0486 | 3 | 0.0486 | [6 empty] | 1.215
0.3 | 4.6094 | 4.5 | 0.10935 | 2 | 0.15744 | #N/A | #N/A | #N/A |  | 1.215
0.4 | 6.1944 | 6 | 0.1944 | 2.5 | 0.3075 | #N/A | #N/A | #N/A |  | 1.215
0.5 | 7.8038 | 7.5 | 0.30375 | 3 | 0.53136 | #N/A | #N/A | #N/A |  | 1.215
0.6 | 9.4374 | 9 | 0.4374 | 3.5 | 0.84378 | #N/A | #N/A | #N/A |  | 1.215
0.7 | 11.0954 | 10.5 | 0.59535 | 4 | 1.2595 | #N/A | #N/A | #N/A |  | 1.215
0.8 | 12.7776 | 12 | 0.7776 | 4.5 | 1.7933 | 1.5 | 0.14 | 1.36 |  | 1.215
0.9 | 14.4842 | 13.5 | 0.98415 | 5 | 2.46 | 1.5 | 0.14 | 1.36 |  | 1.215
1 | 16.215 | 15 | 1.215 | 5.5 | 3.2743 | 3 | 0.28 | 2.72 |  | 1.215
1.1 | 17.9702 | 16.5 | 1.4702 | 6 | 4.2509 | 3 | 0.28 | 2.72 |  | 1.215
1.2 | 19.7496 | 18 | 1.7496 | 6.5 | 5.4046 | 4.5 | 0.42 | 4.08 |  | 1.215
1.3 | 21.5534 | 19.5 | 2.0534 | 7 | 6.7502 | 6 | 0.56 | 5.44 |  | 1.215
1.4 | 23.3814 | 21 | 2.3814 | 7.5 | 8.3025 | 7.5 | 0.7 | 6.8 |  | 1.215
1.5 | 25.2338 | 22.5 | 2.7338 | 8 | 10.0762 | 9 | 0.84 | 8.16 |  | 1.215
1.6 | 27.1104 | 24 | 3.1104 | 8.5 | 12.086 | 10.5 | 0.98 | 9.52 |  | 1.215
1.7 | 29.0114 | 25.5 | 3.5114 | 9 | 14.3467 | 12 | 1.12 | 10.88 |  | 1.215
1.8 | 30.9366 | 27 | 3.9366 | 9.5 | 16.8731 | 15 | 1.4 | 13.6 |  | 1.215
1.9 | 32.8862 | 28.5 | 4.3862 | 10 | 19.68 | 16.5 | 1.54 | 14.96 |  | 1.215
2 | 34.86 | 30 | 4.86 | 10.5 | 22.7821 | 19.5 | 1.82 | 17.68 |  | 1.215
2.1 | 36.8582 | 31.5 | 5.3582 | 11 | 26.1941 | 22.5 | 2.1 | 20.4 |  | 1.215
2.2 | 38.8806 | 33 | 5.8806 | 11.5 | 29.9308 | 25.5 | 2.38 | 23.12 |  | 1.215
2.3 | 40.9274 | 34.5 | 6.4274 | 12 | 34.007 | 28.5 | 2.66 | 25.84 |  | 1.215
2.4 | 42.9984 | 36 | 6.9984 | [6 empty] | 1.215
2.5 | 45.0938 | 37.5 | 7.5938 | [6 empty] | 1.215
2.6 | 47.2134 | 39 | 8.2134 | [6 empty] | 1.215
2.7 | 49.3574 | 40.5 | 8.8574 | [6 empty] | 1.215
2.8 | 51.5256 | 42 | 9.5256 | [6 empty] | 1.215
2.9 | 53.7182 | 43.5 | 10.2182 | [6 empty] | 1.215
3 | 55.935 | 45 | 10.935 | [6 empty] | 1.215
3.1 | 58.1762 | 46.5 | 11.6762 | [6 empty] | 1.215
3.2 | 60.4416 | 48 | 12.4416 | [6 empty] | 1.215
3.3 | 62.7314 | 49.5 | 13.2314 | [6 empty] | 1.215
3.4 | 65.0454 | 51 | 14.0454 | [6 empty] | 1.215
3.5 | 67.3838 | 52.5 | 14.8838 | [6 empty] | 1.215
3.6 | 69.7464 | 54 | 15.7464 | [6 empty] | 1.215
3.7 | 72.1334 | 55.5 | 16.6334 | [6 empty] | 1.215
3.8 | 74.5446 | 57 | 17.5446 | [6 empty] | 1.215
3.9 | 76.9802 | 58.5 | 18.4802 | [6 empty] | 1.215
4 | 79.44 | 60 | 19.44 | [6 empty] | 1.215
4.1 | 81.9242 | 61.5 | 20.4242 | [6 empty] | 1.215
4.2 | 84.4326 | 63 | 21.4326 | [6 empty] | 1.215
4.3 | 86.9654 | 64.5 | 22.4654 | [6 empty] | 1.215
4.4 | 89.5224 | 66 | 23.5224 | [6 empty] | 1.215
4.5 | 92.1038 | 67.5 | 24.6038 | [6 empty] | 1.215
4.6 | 94.7094 | 69 | 25.7094 | [6 empty] | 1.215
4.7 | 97.3394 | 70.5 | 26.8394 | [6 empty] | 1.215
4.8 | 99.9936 | 72 | 27.9936 | [6 empty] | 1.215
4.9 | 102.6722 | 73.5 | 29.1722 | [6 empty] | 1.215
5 | 105.375 | 75 | 30.375 | [6 empty] | 1.215
5.1 | 108.1022 | 76.5 | 31.6022 | [6 empty] | 1.215
5.2 | 110.8536 | 78 | 32.8536 | [6 empty] | 1.215
5.3 | 113.6294 | 79.5 | 34.1294 | [6 empty] | 1.215
5.4 | 116.4294 | 81 | 35.4294 | [6 empty] | 1.215
5.5 | 119.2538 | 82.5 | 36.7538 | [6 empty] | 1.215
5.6 | 122.1024 | 84 | 38.1024 | [6 empty] | 1.215
5.7 | 124.9754 | 85.5 | 39.4754 | [6 empty] | 1.215
5.8 | 127.8726 | 87 | 40.8726 | [6 empty] | 1.215
5.9 | 130.7942 | 88.5 | 42.2942 | [6 empty] | 1.215
6 | 133.74 | 90 | 43.74 | [6 empty] | 1.215
6.1 | 136.7102 | 91.5 | 45.2102 | [6 empty] | 1.215
6.2 | 139.7046 | 93 | 46.7046 | [6 empty] | 1.215
6.3 | 142.7234 | 94.5 | 48.2234 | [6 empty] | 1.215
6.4 | 145.7664 | 96 | 49.7664 | [6 empty] | 1.215
6.5 | 148.8338 | 97.5 | 51.3338 | [6 empty] | 1.215
6.6 | 151.9254 | 99 | 52.9254 | [6 empty] | 1.215
6.7 | 155.0414 | 100.5 | 54.5414 | [6 empty] | 1.215
6.8 | 158.1816 | 102 | 56.1816 | [6 empty] | 1.215
6.9 | 161.3462 | 103.5 | 57.8462 | [6 empty] | 1.215
7 | 164.535 | 105 | 59.535 | [6 empty] | 1.215
7.1 | 167.7482 | 106.5 | 61.2482 | [6 empty] | 1.215
7.2 | 170.9856 | 108 | 62.9856 | [6 empty] | 1.215
7.3 | 174.2474 | 109.5 | 64.7474 | [6 empty] | 1.215
7.4 | 177.5334 | 111 | 66.5334 | [6 empty] | 1.215
7.5 | 180.8438 | 112.5 | 68.3438 | [6 empty] | 1.215
7.6 | 184.1784 | 114 | 70.1784 | [6 empty] | 1.215
7.7 | 187.5374 | 115.5 | 72.0374 | [6 empty] | 1.215
7.8 | 190.9206 | 117 | 73.9206 | [6 empty] | 1.215
7.9 | 194.3282 | 118.5 | 75.8282 | [6 empty] | 1.215
8 | 197.76 | 120 | 77.76 | [6 empty] | 1.215
8.1 | 201.2162 | 121.5 | 79.7162 | [6 empty] | 1.215
8.2 | 204.6966 | 123 | 81.6966 | [6 empty] | 1.215
8.3 | 208.2014 | 124.5 | 83.7014 | [6 empty] | 1.215
8.4 | 211.7304 | 126 | 85.7304 | [6 empty] | 1.215
8.5 | 215.2838 | 127.5 | 87.7838 | [6 empty] | 1.215
8.6 | 218.8614 | 129 | 89.8614 | [6 empty] | 1.215
8.7 | 222.4634 | 130.5 | 91.9634 | [6 empty] | 1.215
8.8 | 226.0896 | 132 | 94.0896 | [6 empty] | 1.215
8.9 | 229.7402 | 133.5 | 96.2402 | [6 empty] | 1.215
9 | 233.415 | 135 | 98.415 | [6 empty] | 1.215
9.1 | 237.1142 | 136.5 | 100.6142 | [6 empty] | 1.215
9.2 | 240.8376 | 138 | 102.8376 | [6 empty] | 1.215
9.3 | 244.5854 | 139.5 | 105.0854 | [6 empty] | 1.215
9.4 | 248.3574 | 141 | 107.3574 | [6 empty] | 1.215
9.5 | 252.1538 | 142.5 | 109.6538 | [6 empty] | 1.215
9.6 | 255.9744 | 144 | 111.9744 | [6 empty] | 1.215
9.7 | 259.8194 | 145.5 | 114.3194 | [6 empty] | 1.215
9.8 | 263.6886 | 147 | 116.6886 | [6 empty] | 1.215
9.9 | 267.5822 | 148.5 | 119.0822 | [6 empty] | 1.215
10 | 271.5 | 150 | 121.5 | [6 empty] | 1.215
10.1 | 275.4422 | 151.5 | 123.9422 | [6 empty] | 1.215
10.2 | 279.4086 | 153 | 126.4086 | [6 empty] | 1.215
10.3 | 283.3994 | 154.5 | 128.8994 | [6 empty] | 1.215
10.4 | 287.4144 | 156 | 131.4144 | [6 empty] | 1.215
10.5 | 291.4538 | 157.5 | 133.9538 | [6 empty] | 1.215
10.6 | 295.5174 | 159 | 136.5174 | [6 empty] | 1.215
10.7 | 299.6054 | 160.5 | 139.1054 | [6 empty] | 1.215
10.8 | 303.7176 | 162 | 141.7176 | [6 empty] | 1.215
10.9 | 307.8542 | 163.5 | 144.3542 | [6 empty] | 1.215
11 | 312.015 | 165 | 147.015 | [6 empty] | 1.215
11.1 | 316.2002 | 166.5 | 149.7002 | [6 empty] | 1.215
11.2 | 320.4096 | 168 | 152.4096 | [6 empty] | 1.215
11.3 | 324.6434 | 169.5 | 155.1434 | [6 empty] | 1.215
11.4 | 328.9014 | 171 | 157.9014 | [6 empty] | 1.215
11.5 | 333.1838 | 172.5 | 160.6838 | [6 empty] | 1.215
11.6 | 337.4904 | 174 | 163.4904 | [6 empty] | 1.215
11.7 | 341.8214 | 175.5 | 166.3214 | [6 empty] | 1.215
11.8 | 346.1766 | 177 | 169.1766 | [6 empty] | 1.215
11.9 | 350.5562 | 178.5 | 172.0562 | [6 empty] | 1.215
12 | 354.96 | 180 | 174.96 | [6 empty] | 1.215
12.1 | 359.3882 | 181.5 | 177.8882 | [6 empty] | 1.215
12.2 | 363.8407 | 183 | 180.8407 | [6 empty] | 1.215
12.3 | 368.3174 | 184.5 | 183.8174 | [6 empty] | 1.215
12.4 | 372.8185 | 186 | 186.8185 | [6 empty] | 1.215
12.5 | 377.3438 | 187.5 | 189.8438 | [6 empty] | 1.215
12.6 | 381.8935 | 189 | 192.8935 | [6 empty] | 1.215
12.7 | 386.4674 | 190.5 | 195.9674 | [6 empty] | 1.215
12.8 | 391.0657 | 192 | 199.0657 | [6 empty] | 1.215
12.9 | 395.6882 | 193.5 | 202.1882 | [6 empty] | 1.215
13 | 400.3351 | 195 | 205.3351 | [6 empty] | 1.215
13.1 | 405.0062 | 196.5 | 208.5062 | [6 empty] | 1.215
13.2 | 409.7017 | 198 | 211.7017 | [6 empty] | 1.215
13.3 | 414.4214 | 199.5 | 214.9214 | [6 empty] | 1.215
13.4 | 419.1655 | 201 | 218.1655 | [6 empty] | 1.215
13.5 | 423.9338 | 202.5 | 221.4338 | [6 empty] | 1.215
13.6 | 428.7265 | 204 | 224.7265 | [6 empty] | 1.215
13.7 | 433.5434 | 205.5 | 228.0434 | [6 empty] | 1.215
13.8 | 438.3847 | 207 | 231.3847 | [6 empty] | 1.215
13.9 | 443.2502 | 208.5 | 234.7502 | [6 empty] | 1.215
14 | 448.1401 | 210 | 238.1401 | [6 empty] | 1.215
14.1 | 453.0542 | 211.5 | 241.5542 | [6 empty] | 1.215
14.2 | 457.9927 | 213 | 244.9927 | [6 empty] | 1.215
14.3 | 462.9554 | 214.5 | 248.4554 | [6 empty] | 1.215
14.4 | 467.9425 | 216 | 251.9425 | [6 empty] | 1.215
14.5 | 472.9538 | 217.5 | 255.4538 | [6 empty] | 1.215
14.6 | 477.9895 | 219 | 258.9895 | [6 empty] | 1.215
14.7 | 483.0494 | 220.5 | 262.5494 | [6 empty] | 1.215
14.8 | 488.1337 | 222 | 266.1337 | [6 empty] | 1.215
14.9 | 493.2422 | 223.5 | 269.7422 | [6 empty] | 1.215
15 | 498.3751 | 225 | 273.3751 | [6 empty] | 1.215
15.1 | 503.5322 | 226.5 | 277.0322 | [6 empty] | 1.215
15.2 | 508.7137 | 228 | 280.7137 | [6 empty] | 1.215
15.3 | 513.9194 | 229.5 | 284.4194 | [6 empty] | 1.215
15.4 | 519.1495 | 231 | 288.1495 | [6 empty] | 1.215
15.5 | 524.4038 | 232.5 | 291.9038 | [6 empty] | 1.215
15.6 | 529.6825 | 234 | 295.6825 | [6 empty] | 1.215
15.7 | 534.9854 | 235.5 | 299.4854 | [6 empty] | 1.215
15.8 | 540.3127 | 237 | 303.3127 | [6 empty] | 1.215
15.9 | 545.6642 | 238.5 | 307.1642 | [6 empty] | 1.215
16 | 551.0401 | 240 | 311.0401 | [6 empty] | 1.215
16.1 | 556.4402 | 241.5 | 314.9402 | [6 empty] | 1.215
16.2 | 561.8647 | 243 | 318.8647 | [6 empty] | 1.215
16.3 | 567.3134 | 244.5 | 322.8134 | [6 empty] | 1.215
16.4 | 572.7865 | 246 | 326.7865 | [6 empty] | 1.215
16.5 | 578.2838 | 247.5 | 330.7838 | [6 empty] | 1.215
16.6 | 583.8055 | 249 | 334.8055 | [6 empty] | 1.215
16.7 | 589.3514 | 250.5 | 338.8514 | [6 empty] | 1.215
16.8 | 594.9217 | 252 | 342.9217 | [6 empty] | 1.215
16.9 | 600.5162 | 253.5 | 347.0162 | [6 empty] | 1.215
17 | 606.1351 | 255 | 351.1351 | [6 empty] | 1.215
17.1 | 611.7783 | 256.5 | 355.2783 | [6 empty] | 1.215
17.2 | 617.4457 | 258 | 359.4457 | [6 empty] | 1.215
17.3 | 623.1375 | 259.5 | 363.6375 | [6 empty] | 1.215
17.4 | 628.8535 | 261 | 367.8535 | [6 empty] | 1.215
17.5 | 634.5939 | 262.5 | 372.0939 | [6 empty] | 1.215
17.6 | 640.3585 | 264 | 376.3585 | [6 empty] | 1.215
17.7 | 646.1475 | 265.5 | 380.6475 | [6 empty] | 1.215
17.8 | 651.9607 | 267 | 384.9607 | [6 empty] | 1.215
17.9 | 657.7983 | 268.5 | 389.2983 | [6 empty] | 1.215
18 | 663.6601 | 270 | 393.6601 | [6 empty] | 1.215
18.1 | 669.5463 | 271.5 | 398.0463 | [6 empty] | 1.215
18.2 | 675.4567 | 273 | 402.4567 | [6 empty] | 1.215
18.3 | 681.3915 | 274.5 | 406.8915 | [6 empty] | 1.215
18.4 | 687.3505 | 276 | 411.3505 | [6 empty] | 1.215
18.5 | 693.3339 | 277.5 | 415.8339 | [6 empty] | 1.215
18.6 | 699.3415 | 279 | 420.3415 | [6 empty] | 1.215
18.7 | 705.3735 | 280.5 | 424.8735 | [6 empty] | 1.215
18.8 | 711.4297 | 282 | 429.4297 | [6 empty] | 1.215
18.9 | 717.5103 | 283.5 | 434.0103 | [6 empty] | 1.215
19 | 723.6151 | 285 | 438.6151 | [6 empty] | 1.215
19.1 | 729.7443 | 286.5 | 443.2443 | [6 empty] | 1.215
19.2 | 735.8977 | 288 | 447.8977 | [6 empty] | 1.215
19.3 | 742.0755 | 289.5 | 452.5755 | [6 empty] | 1.215
19.4 | 748.2775 | 291 | 457.2775 | [6 empty] | 1.215
19.5 | 754.5039 | 292.5 | 462.0039 | [6 empty] | 1.215
19.6 | 760.7545 | 294 | 466.7545 | [6 empty] | 1.215
19.7 | 767.0295 | 295.5 | 471.5295 | [6 empty] | 1.215
19.8 | 773.3287 | 297 | 476.3287 | [6 empty] | 1.215
19.9 | 779.6523 | 298.5 | 481.1523 | [6 empty] | 1.215
20 | 786.0001 | 300 | 486.0001 | [6 empty] | 1.215
20.5 | 818.1039 | 307.5 | 510.6039 | [6 empty] | 1.215
21 | 850.8152 | 315 | 535.8152 | [6 empty] | 1.215
21.5 | 884.1339 | 322.5 | 561.6339 | [6 empty] | 1.215
22 | 918.0602 | 330 | 588.0602 | [6 empty] | 1.215
22.5 | 952.5939 | 337.5 | 615.0939 | [6 empty] | 1.215
23 | 987.7352 | 345 | 642.7352 | [6 empty] | 1.215
23.5 | 1023.4839 | 352.5 | 670.9839 | [6 empty] | 1.215
24 | 1059.8402 | 360 | 699.8402 | [6 empty] | 1.215
24.5 | 1096.804 | 367.5 | 729.304 | [6 empty] | 1.215
25 | 1134.3752 | 375 | 759.3752 | [6 empty] | 1.215
25.5 | 1172.554 | 382.5 | 790.054 | [6 empty] | 1.215
26 | 1211.3402 | 390 | 821.3402 | [6 empty] | 1.215
26.5 | 1250.734 | 397.5 | 853.234 | [6 empty] | 1.215
27 | 1290.7353 | 405 | 885.7353 | [6 empty] | 1.215
27.5 | 1331.344 | 412.5 | 918.844 | [6 empty] | 1.215
28 | 1372.5603 | 420 | 952.5603 | [6 empty] | 1.215
28.5 | 1414.384 | 427.5 | 986.884 | [6 empty] | 1.215
29 | 1456.8153 | 435 | 1021.8153 | [6 empty] | 1.215
29.5 | 1499.8541 | 442.5 | 1057.3541 | [6 empty] | 1.215
30 | 1543.5003 | 450 | 1093.5003 | [6 empty] | 1.215
30.5 | 1587.7541 | 457.5 | 1130.2541 | [6 empty] | 1.215
31 | 1632.6153 | 465 | 1167.6153 | [6 empty] | 1.215
31.5 | 1678.0841 | 472.5 | 1205.5841 | [6 empty] | 1.215
32 | 1724.1604 | 480 | 1244.1604 | [6 empty] | 1.215
32.5 | 1770.8441 | 487.5 | 1283.3441 | [6 empty] | 1.215
33 | 1818.1354 | 495 | 1323.1354 | [6 empty] | 1.215
33.5 | 1866.0341 | 502.5 | 1363.5341 | [6 empty] | 1.215
34 | 1914.5404 | 510 | 1404.5404 | [6 empty] | 1.215
34.5 | 1963.6542 | 517.5 | 1446.1542 | [6 empty] | 1.215
35 | 2013.3754 | 525 | 1488.3754 | [6 empty] | 1.215
35.5 | 2063.7042 | 532.5 | 1531.2042 | [6 empty] | 1.215
36 | 2114.6404 | 540 | 1574.6404 | [6 empty] | 1.215
36.5 | 2166.1842 | 547.5 | 1618.6842 | [6 empty] | 1.215
37 | 2218.3355 | 555 | 1663.3355 | [6 empty] | 1.215
37.5 | 2271.0942 | 562.5 | 1708.5942 | [6 empty] | 1.215
38 | 2324.4605 | 570 | 1754.4605 | [6 empty] | 1.215
38.5 | 2378.4343 | 577.5 | 1800.9343 | [6 empty] | 1.215
39 | 2433.0155 | 585 | 1848.0155 | [6 empty] | 1.215
39.5 | 2488.2043 | 592.5 | 1895.7043 | [6 empty] | 1.215
40 | 2544.0006 | 600 | 1944.0006 | [6 empty] | 1.215
40.5 | 2600.4043 | 607.5 | 1992.9043 | [6 empty] | 1.215
41 | 2657.4156 | 615 | 2042.4156 | [6 empty] | 1.215
41.5 | 2715.0343 | 622.5 | 2092.5343 | [6 empty] | 1.215
42 | 2773.2606 | 630 | 2143.2606 | [6 empty] | 1.215
42.5 | 2832.0944 | 637.5 | 2194.5944 | [6 empty] | 1.215
43 | 2891.5356 | 645 | 2246.5356 | [6 empty] | 1.215
43.5 | 2951.5844 | 652.5 | 2299.0844 | [6 empty] | 1.215
44 | 3012.2407 | 660 | 2352.2407 | [6 empty] | 1.215
44.5 | 3073.5044 | 667.5 | 2406.0044 | [6 empty] | 1.215
45 | 3135.3757 | 675 | 2460.3757 | [6 empty] | 1.215
45.5 | 3197.8545 | 682.5 | 2515.3545 | [6 empty] | 1.215
46 | 3260.9407 | 690 | 2570.9407 | [6 empty] | 1.215
46.5 | 3324.6345 | 697.5 | 2627.1345 | [6 empty] | 1.215
47 | 3388.9358 | 705 | 2683.9358 | [6 empty] | 1.215
47.5 | 3453.8445 | 712.5 | 2741.3445 | [6 empty] | 1.215
48 | 3519.3608 | 720 | 2799.3608 | [6 empty] | 1.215
48.5 | 3585.4846 | 727.5 | 2857.9846 | [6 empty] | 1.215
49 | 3652.2158 | 735 | 2917.2158 | [6 empty] | 1.215
49.5 | 3719.5546 | 742.5 | 2977.0546 | [6 empty] | 1.215
50 | 3787.5009 | 750 | 3037.5009 | [6 empty] | 1.215
51 | 3925.2159 | 765 | 3160.2159 | [6 empty] | 1.215
52 | 4065.3609 | 780 | 3285.3609 | [6 empty] | 1.215
53 | 4207.936 | 795 | 3412.936 | [6 empty] | 1.215
54 | 4352.941 | 810 | 3542.941 | [6 empty] | 1.215
55 | 4500.376 | 825 | 3675.376 | [6 empty] | 1.215
56 | 4650.2411 | 840 | 3810.2411 | [6 empty] | 1.215
57 | 4802.5361 | 855 | 3947.5361 | [6 empty] | 1.215
58 | 4957.2612 | 870 | 4087.2612 | [6 empty] | 1.215
59 | 5114.4162 | 885 | 4229.4162 | [6 empty] | 1.215
60 | 5274.0012 | 900 | 4374.0012 | [6 empty] | 1.215
61 | 5436.0163 | 915 | 4521.0163 | [6 empty] | 1.215
62 | 5600.4613 | 930 | 4670.4613 | [6 empty] | 1.215
63 | 5767.3364 | 945 | 4822.3364 | [6 empty] | 1.215
64 | 5936.6414 | 960 | 4976.6414 | [6 empty] | 1.215
65 | 6108.3765 | 975 | 5133.3765 | [6 empty] | 1.215
66 | 6282.5415 | 990 | 5292.5415 | [6 empty] | 1.215
67 | 6459.1366 | 1005 | 5454.1366 | [6 empty] | 1.215
68 | 6638.1616 | 1020 | 5618.1616 | [6 empty] | 1.215
69 | 6819.6166 | 1035 | 5784.6166 | [6 empty] | 1.215
70 | 7003.5017 | 1050 | 5953.5017 | [6 empty] | 1.215
71 | 7189.8167 | 1065 | 6124.8167 | [6 empty] | 1.215
72 | 7378.5618 | 1080 | 6298.5618 | [6 empty] | 1.215
73 | 7569.7368 | 1095 | 6474.7368 | [6 empty] | 1.215
74 | 7763.3419 | 1110 | 6653.3419 | [6 empty] | 1.215
75 | 7959.3769 | 1125 | 6834.3769 | [6 empty] | 1.215
76 | 8157.842 | 1140 | 7017.842 | [6 empty] | 1.215
77 | 8358.7371 | 1155 | 7203.7371 | [6 empty] | 1.215
78 | 8562.0621 | 1170 | 7392.0621 | [6 empty] | 1.215
79 | 8767.8172 | 1185 | 7582.8172 | [6 empty] | 1.215
80 | 8976.0022 | 1200 | 7776.0022 | [6 empty] | 1.215
81 | 9186.6173 | 1215 | 7971.6173 | [6 empty] | 1.215
82 | 9399.6623 | 1230 | 8169.6623 | [6 empty] | 1.215
83 | 9615.1374 | 1245 | 8370.1374 | [6 empty] | 1.215
84 | 9833.0424 | 1260 | 8573.0424 | [6 empty] | 1.215
85 | 10053.3775 | 1275 | 8778.3775 | [6 empty] | 1.215
86 | 10276.1426 | 1290 | 8986.1426 | [6 empty] | 1.215
87 | 10501.3376 | 1305 | 9196.3376 | [6 empty] | 1.215
88 | 10728.9627 | 1320 | 9408.9627 | [6 empty] | 1.215
89 | 10959.0177 | 1335 | 9624.0177 | [6 empty] | 1.215
90 | 11191.5028 | 1350 | 9841.5028 | [6 empty] | 1.215
91 | 11426.4179 | 1365 | 10061.4179 | [6 empty] | 1.215
92 | 11663.7629 | 1380 | 10283.7629 | [6 empty] | 1.215
93 | 11903.538 | 1395 | 10508.538 | [6 empty] | 1.215
94 | 12145.7431 | 1410 | 10735.7431 | [6 empty] | 1.215
95 | 12390.3781 | 1425 | 10965.3781 | [6 empty] | 1.215
96 | 12637.4432 | 1440 | 11197.4432 | [6 empty] | 1.215
97 | 12886.9383 | 1455 | 11431.9383 | [6 empty] | 1.215
98 | 13138.8633 | 1470 | 11668.8633 | [6 empty] | 1.215
99 | 13393.2184 | 1485 | 11908.2184 | [6 empty] | 1.215
100 | 13650.0035 | 1500 | 12150.0035 | [6 empty] | 1.215
105 | 14970.3788 | 1575 | 13395.3788 | [6 empty] | 1.215
110 | 16351.5042 | 1650 | 14701.5042 | [6 empty] | 1.215
115 | 17793.3796 | 1725 | 16068.3796 | [6 empty] | 1.215
120 | 19296.005 | 1800 | 17496.005 | [6 empty] | 1.215
125 | 20859.3804 | 1875 | 18984.3804 | [6 empty] | 1.215
130 | 22483.5058 | 1950 | 20533.5058 | [6 empty] | 1.215
135 | 24168.3813 | 2025 | 22143.3813 | [6 empty] | 1.215
140 | 25914.0068 | 2100 | 23814.0068 | [6 empty] | 1.215
145 | 27720.3823 | 2175 | 25545.3823 | [6 empty] | 1.215
150 | 29587.5078 | 2250 | 27337.5078 | [6 empty] | 1.215
155 | 31515.3833 | 2325 | 29190.3833 | [6 empty] | 1.215
160 | 33504.0089 | 2400 | 31104.0089 | [6 empty] | 1.215
165 | 35553.3844 | 2475 | 33078.3844 | [6 empty] | 1.215
170 | 37663.51 | 2550 | 35113.51 | [6 empty] | 1.215
175 | 39834.3856 | 2625 | 37209.3856 | [6 empty] | 1.215
180 | 42066.0112 | 2700 | 39366.0112 | [6 empty] | 1.215
185 | 44358.3868 | 2775 | 41583.3868 | [6 empty] | 1.215
190 | 46711.5125 | 2850 | 43861.5125 | [6 empty] | 1.215
195 | 49125.3882 | 2925 | 46200.3882 | [6 empty] | 1.215
200 | 51600.0138 | 3000 | 48600.0138 | [6 empty] | 1.215

## Sheet3
Strom | Summe (Pe+Pv) | P(elektrisch) | P(Verlust) | V(Wind) | P(mechanisch) | P(elektisch) | Verlust Gleichr. | P(Batterie) | Hilfen:
0.1 | 1.507 | 1.5 | 0.0070159 | [5 empty] | 0.70159
0.2 | 3.0281 | 3 | 0.028063 | [5 empty] | 0.70159
0.3 | 4.5631 | 4.5 | 0.063143 | 2 | 0.15744 | #N/A | #N/A | #N/A | 0.70159
0.4 | 6.1123 | 6 | 0.11225 | 2.5 | 0.3075 | #N/A | #N/A | #N/A | 0.70159
0.5 | 7.6754 | 7.5 | 0.1754 | 3 | 0.53136 | #N/A | #N/A | #N/A | 0.70159
0.6 | 9.2526 | 9 | 0.25257 | 3.5 | 0.84378 | #N/A | #N/A | #N/A | 0.70159
0.7 | 10.8438 | 10.5 | 0.34378 | 4 | 1.2595 | #N/A | #N/A | #N/A | 0.70159
0.8 | 12.449 | 12 | 0.44902 | 4.5 | 1.7933 | 1.5 | 0.14 | 1.36 | 0.70159
0.9 | 14.0683 | 13.5 | 0.56829 | 5 | 2.46 | 1.5 | 0.14 | 1.36 | 0.70159
1 | 15.7016 | 15 | 0.70159 | 5.5 | 3.2743 | 3 | 0.28 | 2.72 | 0.70159
1.1 | 17.3489 | 16.5 | 0.84892 | 6 | 4.2509 | 3 | 0.28 | 2.72 | 0.70159
1.2 | 19.0103 | 18 | 1.0103 | 6.5 | 5.4046 | 4.5 | 0.42 | 4.08 | 0.70159
1.3 | 20.6857 | 19.5 | 1.1857 | 7 | 6.7502 | 6 | 0.56 | 5.44 | 0.70159
1.4 | 22.3751 | 21 | 1.3751 | 7.5 | 8.3025 | 7.5 | 0.7 | 6.8 | 0.70159
1.5 | 24.0786 | 22.5 | 1.5786 | 8 | 10.0762 | 9 | 0.84 | 8.16 | 0.70159
1.6 | 25.7961 | 24 | 1.7961 | 8.5 | 12.086 | 10.5 | 0.98 | 9.52 | 0.70159
1.7 | 27.5276 | 25.5 | 2.0276 | 9 | 14.3467 | 13.5 | 1.26 | 12.24 | 0.70159
1.8 | 29.2731 | 27 | 2.2731 | 9.5 | 16.8731 | 15 | 1.4 | 13.6 | 0.70159
1.9 | 31.0327 | 28.5 | 2.5327 | 10 | 19.68 | 18 | 1.68 | 16.32 | 0.70159
2 | 32.8063 | 30 | 2.8063 | 10.5 | 22.7821 | 21 | 1.96 | 19.04 | 0.70159
2.1 | 34.594 | 31.5 | 3.094 | 11 | 26.1941 | 24 | 2.24 | 21.76 | 0.70159
2.2 | 36.3957 | 33 | 3.3957 | 11.5 | 29.9308 | 27 | 2.52 | 24.48 | 0.70159
2.3 | 38.2114 | 34.5 | 3.7114 | 12 | 34.007 | 30 | 2.8 | 27.2 | 0.70159
2.4 | 40.0411 | 36 | 4.0411 | [5 empty] | 0.70159
2.5 | 41.8849 | 37.5 | 4.3849 | [5 empty] | 0.70159
2.6 | 43.7427 | 39 | 4.7427 | [5 empty] | 0.70159
2.7 | 45.6146 | 40.5 | 5.1146 | [5 empty] | 0.70159
2.8 | 47.5004 | 42 | 5.5004 | [5 empty] | 0.70159
2.9 | 49.4003 | 43.5 | 5.9003 | [5 empty] | 0.70159
3 | 51.3143 | 45 | 6.3143 | [5 empty] | 0.70159
3.1 | 53.2422 | 46.5 | 6.7422 | [5 empty] | 0.70159
3.2 | 55.1842 | 48 | 7.1842 | [5 empty] | 0.70159
3.3 | 57.1403 | 49.5 | 7.6403 | [5 empty] | 0.70159
3.4 | 59.1103 | 51 | 8.1103 | [5 empty] | 0.70159
3.5 | 61.0944 | 52.5 | 8.5944 | [5 empty] | 0.70159
3.6 | 63.0926 | 54 | 9.0926 | [5 empty] | 0.70159
3.7 | 65.1047 | 55.5 | 9.6047 | [5 empty] | 0.70159
3.8 | 67.1309 | 57 | 10.1309 | [5 empty] | 0.70159
3.9 | 69.1711 | 58.5 | 10.6711 | [5 empty] | 0.70159
4 | 71.2254 | 60 | 11.2254 | [5 empty] | 0.70159
4.1 | 73.2937 | 61.5 | 11.7937 | [5 empty] | 0.70159
4.2 | 75.376 | 63 | 12.376 | [5 empty] | 0.70159
4.3 | 77.4723 | 64.5 | 12.9723 | [5 empty] | 0.70159
4.4 | 79.5827 | 66 | 13.5827 | [5 empty] | 0.70159
4.5 | 81.7071 | 67.5 | 14.2071 | [5 empty] | 0.70159
4.6 | 83.8456 | 69 | 14.8456 | [5 empty] | 0.70159
4.7 | 85.9981 | 70.5 | 15.4981 | [5 empty] | 0.70159
4.8 | 88.1646 | 72 | 16.1646 | [5 empty] | 0.70159
4.9 | 90.3451 | 73.5 | 16.8451 | [5 empty] | 0.70159
5 | 92.5397 | 75 | 17.5397 | [5 empty] | 0.70159
5.1 | 94.7483 | 76.5 | 18.2483 | [5 empty] | 0.70159
5.2 | 96.9709 | 78 | 18.9709 | [5 empty] | 0.70159
5.3 | 99.2076 | 79.5 | 19.7076 | [5 empty] | 0.70159
5.4 | 101.4583 | 81 | 20.4583 | [5 empty] | 0.70159
5.5 | 103.723 | 82.5 | 21.223 | [5 empty] | 0.70159
5.6 | 106.0018 | 84 | 22.0018 | [5 empty] | 0.70159
5.7 | 108.2946 | 85.5 | 22.7946 | [5 empty] | 0.70159
5.8 | 110.6014 | 87 | 23.6014 | [5 empty] | 0.70159
5.9 | 112.9222 | 88.5 | 24.4222 | [5 empty] | 0.70159
6 | 115.2571 | 90 | 25.2571 | [5 empty] | 0.70159
6.1 | 117.606 | 91.5 | 26.106 | [5 empty] | 0.70159
6.2 | 119.969 | 93 | 26.969 | [5 empty] | 0.70159
6.3 | 122.346 | 94.5 | 27.846 | [5 empty] | 0.70159
6.4 | 124.737 | 96 | 28.737 | [5 empty] | 0.70159
6.5 | 127.142 | 97.5 | 29.642 | [5 empty] | 0.70159
6.6 | 129.5611 | 99 | 30.5611 | [5 empty] | 0.70159
6.7 | 131.9942 | 100.5 | 31.4942 | [5 empty] | 0.70159
6.8 | 134.4414 | 102 | 32.4414 | [5 empty] | 0.70159
6.9 | 136.9025 | 103.5 | 33.4025 | [5 empty] | 0.70159
7 | 139.3777 | 105 | 34.3777 | [5 empty] | 0.70159
7.1 | 141.867 | 106.5 | 35.367 | [5 empty] | 0.70159
7.2 | 144.3703 | 108 | 36.3703 | [5 empty] | 0.70159
7.3 | 146.8876 | 109.5 | 37.3876 | [5 empty] | 0.70159
7.4 | 149.4189 | 111 | 38.4189 | [5 empty] | 0.70159
7.5 | 151.9643 | 112.5 | 39.4643 | [5 empty] | 0.70159
7.6 | 154.5236 | 114 | 40.5236 | [5 empty] | 0.70159
7.7 | 157.0971 | 115.5 | 41.5971 | [5 empty] | 0.70159
7.8 | 159.6845 | 117 | 42.6845 | [5 empty] | 0.70159
7.9 | 162.286 | 118.5 | 43.786 | [5 empty] | 0.70159
8 | 164.9016 | 120 | 44.9016 | [5 empty] | 0.70159
8.1 | 167.5311 | 121.5 | 46.0311 | [5 empty] | 0.70159
8.2 | 170.1747 | 123 | 47.1747 | [5 empty] | 0.70159
8.3 | 172.8323 | 124.5 | 48.3323 | [5 empty] | 0.70159
8.4 | 175.504 | 126 | 49.504 | [5 empty] | 0.70159
8.5 | 178.1896 | 127.5 | 50.6896 | [5 empty] | 0.70159
8.6 | 180.8894 | 129 | 51.8894 | [5 empty] | 0.70159
8.7 | 183.6031 | 130.5 | 53.1031 | [5 empty] | 0.70159
8.8 | 186.3309 | 132 | 54.3309 | [5 empty] | 0.70159
8.9 | 189.0727 | 133.5 | 55.5727 | [5 empty] | 0.70159
9 | 191.8285 | 135 | 56.8285 | [5 empty] | 0.70159
9.1 | 194.5984 | 136.5 | 58.0984 | [5 empty] | 0.70159
9.2 | 197.3823 | 138 | 59.3823 | [5 empty] | 0.70159
9.3 | 200.1802 | 139.5 | 60.6802 | [5 empty] | 0.70159
9.4 | 202.9922 | 141 | 61.9922 | [5 empty] | 0.70159
9.5 | 205.8182 | 142.5 | 63.3182 | [5 empty] | 0.70159
9.6 | 208.6582 | 144 | 64.6582 | [5 empty] | 0.70159
9.7 | 211.5123 | 145.5 | 66.0123 | [5 empty] | 0.70159
9.8 | 214.3804 | 147 | 67.3804 | [5 empty] | 0.70159
9.9 | 217.2625 | 148.5 | 68.7625 | [5 empty] | 0.70159
10 | 220.1587 | 150 | 70.1587 | [5 empty] | 0.70159
10.1 | 223.0689 | 151.5 | 71.5689 | [5 empty] | 0.70159
10.2 | 225.9931 | 153 | 72.9931 | [5 empty] | 0.70159
10.3 | 228.9313 | 154.5 | 74.4313 | [5 empty] | 0.70159
10.4 | 231.8836 | 156 | 75.8836 | [5 empty] | 0.70159
10.5 | 234.8499 | 157.5 | 77.3499 | [5 empty] | 0.70159
10.6 | 237.8303 | 159 | 78.8303 | [5 empty] | 0.70159
10.7 | 240.8247 | 160.5 | 80.3247 | [5 empty] | 0.70159
10.8 | 243.8331 | 162 | 81.8331 | [5 empty] | 0.70159
10.9 | 246.8555 | 163.5 | 83.3555 | [5 empty] | 0.70159
11 | 249.892 | 165 | 84.892 | [5 empty] | 0.70159
11.1 | 252.9425 | 166.5 | 86.4425 | [5 empty] | 0.70159
11.2 | 256.007 | 168 | 88.007 | [5 empty] | 0.70159
11.3 | 259.0856 | 169.5 | 89.5856 | [5 empty] | 0.70159
11.4 | 262.1782 | 171 | 91.1782 | [5 empty] | 0.70159
11.5 | 265.2848 | 172.5 | 92.7848 | [5 empty] | 0.70159
11.6 | 268.4055 | 174 | 94.4055 | [5 empty] | 0.70159
11.7 | 271.5402 | 175.5 | 96.0402 | [5 empty] | 0.70159
11.8 | 274.6889 | 177 | 97.6889 | [5 empty] | 0.70159
11.9 | 277.8517 | 178.5 | 99.3517 | [5 empty] | 0.70159
12 | 281.0285 | 180 | 101.0285 | [5 empty] | 0.70159
12.1 | 284.2193 | 181.5 | 102.7193 | [5 empty] | 0.70159
12.2 | 287.4242 | 183 | 104.4242 | [5 empty] | 0.70159
12.3 | 290.6431 | 184.5 | 106.1431 | [5 empty] | 0.70159
12.4 | 293.876 | 186 | 107.876 | [5 empty] | 0.70159
12.5 | 297.1229 | 187.5 | 109.6229 | [5 empty] | 0.70159
12.6 | 300.3839 | 189 | 111.3839 | [5 empty] | 0.70159
12.7 | 303.6589 | 190.5 | 113.1589 | [5 empty] | 0.70159
12.8 | 306.948 | 192 | 114.948 | [5 empty] | 0.70159
12.9 | 310.251 | 193.5 | 116.751 | [5 empty] | 0.70159
13 | 313.5682 | 195 | 118.5682 | [5 empty] | 0.70159
13.1 | 316.8993 | 196.5 | 120.3993 | [5 empty] | 0.70159
13.2 | 320.2445 | 198 | 122.2445 | [5 empty] | 0.70159
13.3 | 323.6037 | 199.5 | 124.1037 | [5 empty] | 0.70159
13.4 | 326.9769 | 201 | 125.9769 | [5 empty] | 0.70159
13.5 | 330.3642 | 202.5 | 127.8642 | [5 empty] | 0.70159
13.6 | 333.7655 | 204 | 129.7655 | [5 empty] | 0.70159
13.7 | 337.1808 | 205.5 | 131.6808 | [5 empty] | 0.70159
13.8 | 340.6102 | 207 | 133.6102 | [5 empty] | 0.70159
13.9 | 344.0536 | 208.5 | 135.5536 | [5 empty] | 0.70159
14 | 347.511 | 210 | 137.511 | [5 empty] | 0.70159
14.1 | 350.9825 | 211.5 | 139.4825 | [5 empty] | 0.70159
14.2 | 354.4679 | 213 | 141.4679 | [5 empty] | 0.70159
14.3 | 357.9675 | 214.5 | 143.4675 | [5 empty] | 0.70159
14.4 | 361.481 | 216 | 145.481 | [5 empty] | 0.70159
14.5 | 365.0086 | 217.5 | 147.5086 | [5 empty] | 0.70159
14.6 | 368.5502 | 219 | 149.5502 | [5 empty] | 0.70159
14.7 | 372.1059 | 220.5 | 151.6059 | [5 empty] | 0.70159
14.8 | 375.6756 | 222 | 153.6756 | [5 empty] | 0.70159
14.9 | 379.2593 | 223.5 | 155.7593 | [5 empty] | 0.70159
15 | 382.857 | 225 | 157.857 | [5 empty] | 0.70159
15.1 | 386.4688 | 226.5 | 159.9688 | [5 empty] | 0.70159
15.2 | 390.0946 | 228 | 162.0946 | [5 empty] | 0.70159
15.3 | 393.7344 | 229.5 | 164.2344 | [5 empty] | 0.70159
15.4 | 397.3883 | 231 | 166.3883 | [5 empty] | 0.70159
15.5 | 401.0562 | 232.5 | 168.5562 | [5 empty] | 0.70159
15.6 | 404.7381 | 234 | 170.7381 | [5 empty] | 0.70159
15.7 | 408.4341 | 235.5 | 172.9341 | [5 empty] | 0.70159
15.8 | 412.1441 | 237 | 175.1441 | [5 empty] | 0.70159
15.9 | 415.8681 | 238.5 | 177.3681 | [5 empty] | 0.70159
16 | 419.6062 | 240 | 179.6062 | [5 empty] | 0.70159
16.1 | 423.3583 | 241.5 | 181.8583 | [5 empty] | 0.70159
16.2 | 427.1244 | 243 | 184.1244 | [5 empty] | 0.70159
16.3 | 430.9046 | 244.5 | 186.4046 | [5 empty] | 0.70159
16.4 | 434.6988 | 246 | 188.6988 | [5 empty] | 0.70159
16.5 | 438.507 | 247.5 | 191.007 | [5 empty] | 0.70159
16.6 | 442.3292 | 249 | 193.3292 | [5 empty] | 0.70159
16.7 | 446.1655 | 250.5 | 195.6655 | [5 empty] | 0.70159
16.8 | 450.0158 | 252 | 198.0158 | [5 empty] | 0.70159
16.9 | 453.8802 | 253.5 | 200.3802 | [5 empty] | 0.70159
17 | 457.7586 | 255 | 202.7586 | [5 empty] | 0.70159
17.1 | 461.651 | 256.5 | 205.151 | [5 empty] | 0.70159
17.2 | 465.5574 | 258 | 207.5574 | [5 empty] | 0.70159
17.3 | 469.4779 | 259.5 | 209.9779 | [5 empty] | 0.70159
17.4 | 473.4124 | 261 | 212.4124 | [5 empty] | 0.70159
17.5 | 477.3609 | 262.5 | 214.8609 | [5 empty] | 0.70159
17.6 | 481.3235 | 264 | 217.3235 | [5 empty] | 0.70159
17.7 | 485.3001 | 265.5 | 219.8001 | [5 empty] | 0.70159
17.8 | 489.2907 | 267 | 222.2907 | [5 empty] | 0.70159
17.9 | 493.2954 | 268.5 | 224.7954 | [5 empty] | 0.70159
18 | 497.3141 | 270 | 227.3141 | [5 empty] | 0.70159
18.1 | 501.3468 | 271.5 | 229.8468 | [5 empty] | 0.70159
18.2 | 505.3936 | 273 | 232.3936 | [5 empty] | 0.70159
18.3 | 509.4544 | 274.5 | 234.9544 | [5 empty] | 0.70159
18.4 | 513.5292 | 276 | 237.5292 | [5 empty] | 0.70159
18.5 | 517.6181 | 277.5 | 240.1181 | [5 empty] | 0.70159
18.6 | 521.7209 | 279 | 242.7209 | [5 empty] | 0.70159
18.7 | 525.8379 | 280.5 | 245.3379 | [5 empty] | 0.70159
18.8 | 529.9688 | 282 | 247.9688 | [5 empty] | 0.70159
18.9 | 534.1138 | 283.5 | 250.6138 | [5 empty] | 0.70159
19 | 538.2728 | 285 | 253.2728 | [5 empty] | 0.70159
19.1 | 542.4459 | 286.5 | 255.9459 | [5 empty] | 0.70159
19.2 | 546.6329 | 288 | 258.6329 | [5 empty] | 0.70159
19.3 | 550.834 | 289.5 | 261.334 | [5 empty] | 0.70159
19.4 | 555.0492 | 291 | 264.0492 | [5 empty] | 0.70159
19.5 | 559.2784 | 292.5 | 266.7784 | [5 empty] | 0.70159
19.6 | 563.5216 | 294 | 269.5216 | [5 empty] | 0.70159
19.7 | 567.7788 | 295.5 | 272.2788 | [5 empty] | 0.70159
19.8 | 572.0501 | 297 | 275.0501 | [5 empty] | 0.70159
19.9 | 576.3354 | 298.5 | 277.8354 | [5 empty] | 0.70159
20 | 580.6347 | 300 | 280.6347 | [5 empty] | 0.70159
20.5 | 602.3418 | 307.5 | 294.8418 | [5 empty] | 0.70159
21 | 624.3997 | 315 | 309.3997 | [5 empty] | 0.70159
21.5 | 646.8085 | 322.5 | 324.3085 | [5 empty] | 0.70159
22 | 669.568 | 330 | 339.568 | [5 empty] | 0.70159
22.5 | 692.6783 | 337.5 | 355.1783 | [5 empty] | 0.70159
23 | 716.1394 | 345 | 371.1394 | [5 empty] | 0.70159
23.5 | 739.9513 | 352.5 | 387.4513 | [5 empty] | 0.70159
24 | 764.114 | 360 | 404.114 | [5 empty] | 0.70159
24.5 | 788.6274 | 367.5 | 421.1274 | [5 empty] | 0.70159
25 | 813.4917 | 375 | 438.4917 | [5 empty] | 0.70159
25.5 | 838.7068 | 382.5 | 456.2068 | [5 empty] | 0.70159
26 | 864.2726 | 390 | 474.2726 | [5 empty] | 0.70159
26.5 | 890.1893 | 397.5 | 492.6893 | [5 empty] | 0.70159
27 | 916.4567 | 405 | 511.4567 | [5 empty] | 0.70159
27.5 | 943.075 | 412.5 | 530.575 | [5 empty] | 0.70159
28 | 970.044 | 420 | 550.044 | [5 empty] | 0.70159
28.5 | 997.3638 | 427.5 | 569.8638 | [5 empty] | 0.70159
29 | 1025.0344 | 435 | 590.0344 | [5 empty] | 0.70159
29.5 | 1053.0558 | 442.5 | 610.5558 | [5 empty] | 0.70159
30 | 1081.4281 | 450 | 631.4281 | [5 empty] | 0.70159
30.5 | 1110.1511 | 457.5 | 652.6511 | [5 empty] | 0.70159
31 | 1139.2248 | 465 | 674.2248 | [5 empty] | 0.70159
31.5 | 1168.6494 | 472.5 | 696.1494 | [5 empty] | 0.70159
32 | 1198.4248 | 480 | 718.4248 | [5 empty] | 0.70159
32.5 | 1228.551 | 487.5 | 741.051 | [5 empty] | 0.70159
33 | 1259.0279 | 495 | 764.0279 | [5 empty] | 0.70159
33.5 | 1289.8557 | 502.5 | 787.3557 | [5 empty] | 0.70159
34 | 1321.0343 | 510 | 811.0343 | [5 empty] | 0.70159
34.5 | 1352.5636 | 517.5 | 835.0636 | [5 empty] | 0.70159
35 | 1384.4437 | 525 | 859.4437 | [5 empty] | 0.70159
35.5 | 1416.6747 | 532.5 | 884.1747 | [5 empty] | 0.70159
36 | 1449.2564 | 540 | 909.2564 | [5 empty] | 0.70159
36.5 | 1482.1889 | 547.5 | 934.6889 | [5 empty] | 0.70159
37 | 1515.4722 | 555 | 960.4722 | [5 empty] | 0.70159
37.5 | 1549.1063 | 562.5 | 986.6063 | [5 empty] | 0.70159
38 | 1583.0912 | 570 | 1013.0912 | [5 empty] | 0.70159
38.5 | 1617.4269 | 577.5 | 1039.9269 | [5 empty] | 0.70159
39 | 1652.1134 | 585 | 1067.1134 | [5 empty] | 0.70159
39.5 | 1687.1507 | 592.5 | 1094.6507 | [5 empty] | 0.70159
40 | 1722.5388 | 600 | 1122.5388 | [5 empty] | 0.70159
40.5 | 1758.2776 | 607.5 | 1150.7776 | [5 empty] | 0.70159
41 | 1794.3673 | 615 | 1179.3673 | [5 empty] | 0.70159
41.5 | 1830.8077 | 622.5 | 1208.3077 | [5 empty] | 0.70159
42 | 1867.599 | 630 | 1237.599 | [5 empty] | 0.70159
42.5 | 1904.741 | 637.5 | 1267.241 | [5 empty] | 0.70159
43 | 1942.2339 | 645 | 1297.2339 | [5 empty] | 0.70159
43.5 | 1980.0775 | 652.5 | 1327.5775 | [5 empty] | 0.70159
44 | 2018.2719 | 660 | 1358.2719 | [5 empty] | 0.70159
44.5 | 2056.8171 | 667.5 | 1389.3171 | [5 empty] | 0.70159
45 | 2095.7131 | 675 | 1420.7131 | [5 empty] | 0.70159
45.5 | 2134.9599 | 682.5 | 1452.4599 | [5 empty] | 0.70159
46 | 2174.5575 | 690 | 1484.5575 | [5 empty] | 0.70159
46.5 | 2214.5059 | 697.5 | 1517.0059 | [5 empty] | 0.70159
47 | 2254.8051 | 705 | 1549.8051 | [5 empty] | 0.70159
47.5 | 2295.455 | 712.5 | 1582.955 | [5 empty] | 0.70159
48 | 2336.4558 | 720 | 1616.4558 | [5 empty] | 0.70159
48.5 | 2377.8074 | 727.5 | 1650.3074 | [5 empty] | 0.70159
49 | 2419.5097 | 735 | 1684.5097 | [5 empty] | 0.70159
49.5 | 2461.5629 | 742.5 | 1719.0629 | [5 empty] | 0.70159
50 | 2503.9668 | 750 | 1753.9668 | [5 empty] | 0.70159
51 | 2589.8271 | 765 | 1824.8271 | [5 empty] | 0.70159
52 | 2677.0905 | 780 | 1897.0905 | [5 empty] | 0.70159
53 | 2765.7571 | 795 | 1970.7571 | [5 empty] | 0.70159
54 | 2855.8269 | 810 | 2045.8269 | [5 empty] | 0.70159
55 | 2947.2998 | 825 | 2122.2998 | [5 empty] | 0.70159
56 | 3040.176 | 840 | 2200.176 | [5 empty] | 0.70159
57 | 3134.4553 | 855 | 2279.4553 | [5 empty] | 0.70159
58 | 3230.1377 | 870 | 2360.1377 | [5 empty] | 0.70159
59 | 3327.2234 | 885 | 2442.2234 | [5 empty] | 0.70159
60 | 3425.7122 | 900 | 2525.7122 | [5 empty] | 0.70159
61 | 3525.6042 | 915 | 2610.6042 | [5 empty] | 0.70159
62 | 3626.8994 | 930 | 2696.8994 | [5 empty] | 0.70159
63 | 3729.5977 | 945 | 2784.5977 | [5 empty] | 0.70159
64 | 3833.6992 | 960 | 2873.6992 | [5 empty] | 0.70159
65 | 3939.2039 | 975 | 2964.2039 | [5 empty] | 0.70159
66 | 4046.1118 | 990 | 3056.1118 | [5 empty] | 0.70159
67 | 4154.4228 | 1005 | 3149.4228 | [5 empty] | 0.70159
68 | 4264.137 | 1020 | 3244.137 | [5 empty] | 0.70159
69 | 4375.2544 | 1035 | 3340.2544 | [5 empty] | 0.70159
70 | 4487.7749 | 1050 | 3437.7749 | [5 empty] | 0.70159
71 | 4601.6987 | 1065 | 3536.6987 | [5 empty] | 0.70159
72 | 4717.0256 | 1080 | 3637.0256 | [5 empty] | 0.70159
73 | 4833.7557 | 1095 | 3738.7557 | [5 empty] | 0.70159
74 | 4951.8889 | 1110 | 3841.8889 | [5 empty] | 0.70159
75 | 5071.4253 | 1125 | 3946.4253 | [5 empty] | 0.70159
76 | 5192.3649 | 1140 | 4052.3649 | [5 empty] | 0.70159
77 | 5314.7077 | 1155 | 4159.7077 | [5 empty] | 0.70159
78 | 5438.4536 | 1170 | 4268.4536 | [5 empty] | 0.70159
79 | 5563.6027 | 1185 | 4378.6027 | [5 empty] | 0.70159
80 | 5690.155 | 1200 | 4490.155 | [5 empty] | 0.70159
81 | 5818.1105 | 1215 | 4603.1105 | [5 empty] | 0.70159
82 | 5947.4691 | 1230 | 4717.4691 | [5 empty] | 0.70159
83 | 6078.2309 | 1245 | 4833.2309 | [5 empty] | 0.70159
84 | 6210.3959 | 1260 | 4950.3959 | [5 empty] | 0.70159
85 | 6343.9641 | 1275 | 5068.9641 | [5 empty] | 0.70159
86 | 6478.9354 | 1290 | 5188.9354 | [5 empty] | 0.70159
87 | 6615.3099 | 1305 | 5310.3099 | [5 empty] | 0.70159
88 | 6753.0876 | 1320 | 5433.0876 | [5 empty] | 0.70159
89 | 6892.2684 | 1335 | 5557.2684 | [5 empty] | 0.70159
90 | 7032.8525 | 1350 | 5682.8525 | [5 empty] | 0.70159
91 | 7174.8397 | 1365 | 5809.8397 | [5 empty] | 0.70159
92 | 7318.23 | 1380 | 5938.23 | [5 empty] | 0.70159
93 | 7463.0236 | 1395 | 6068.0236 | [5 empty] | 0.70159
94 | 7609.2203 | 1410 | 6199.2203 | [5 empty] | 0.70159
95 | 7756.8202 | 1425 | 6331.8202 | [5 empty] | 0.70159
96 | 7905.8233 | 1440 | 6465.8233 | [5 empty] | 0.70159
97 | 8056.2295 | 1455 | 6601.2295 | [5 empty] | 0.70159
98 | 8208.0389 | 1470 | 6738.0389 | [5 empty] | 0.70159
99 | 8361.2515 | 1485 | 6876.2515 | [5 empty] | 0.70159
100 | 8515.8672 | 1500 | 7015.8672 | [5 empty] | 0.70159
105 | 9309.9936 | 1575 | 7734.9936 | [5 empty] | 0.70159
110 | 10139.1994 | 1650 | 8489.1994 | [5 empty] | 0.70159
115 | 11003.4844 | 1725 | 9278.4844 | [5 empty] | 0.70159
120 | 11902.8488 | 1800 | 10102.8488 | [5 empty] | 0.70159
125 | 12837.2926 | 1875 | 10962.2926 | [5 empty] | 0.70159
130 | 13806.8156 | 1950 | 11856.8156 | [5 empty] | 0.70159
135 | 14811.4181 | 2025 | 12786.4181 | [5 empty] | 0.70159
140 | 15851.0998 | 2100 | 13751.0998 | [5 empty] | 0.70159
145 | 16925.8609 | 2175 | 14750.8609 | [5 empty] | 0.70159
150 | 18035.7013 | 2250 | 15785.7013 | [5 empty] | 0.70159
155 | 19180.6211 | 2325 | 16855.6211 | [5 empty] | 0.70159
160 | 20360.6201 | 2400 | 17960.6201 | [5 empty] | 0.70159
165 | 21575.6986 | 2475 | 19100.6986 | [5 empty] | 0.70159
170 | 22825.8563 | 2550 | 20275.8563 | [5 empty] | 0.70159
175 | 24111.0934 | 2625 | 21486.0934 | [5 empty] | 0.70159
180 | 25431.4099 | 2700 | 22731.4099 | [5 empty] | 0.70159
185 | 26786.8056 | 2775 | 24011.8056 | [5 empty] | 0.70159
190 | 28177.2807 | 2850 | 25327.2807 | [5 empty] | 0.70159
195 | 29602.8352 | 2925 | 26677.8352 | [5 empty] | 0.70159
200 | 31063.469 | 3000 | 28063.469 | [5 empty] | 0.70159