## Sheet1
Scheibengenerator Berechnung V1.7 |  |  | 16M-12S
1. Ladebeginn ausrechnen: | Variablen einsetzen: |  |  | Resultate: | Einheit:
Schnellaufzahl | 1. TSR (n) | 7 | Umdrehungen/Minute | 167.1127 | RPM ( U / min)
Windgeschw. (NUR für Ladebeginn) | 2. V (m/s) | 3
Durchmesser | 3. D (m) | 2.4 | Umdrehungen/Sekunde | 2.7852 | RPS ( U / Sek)
2. Geschwindigkeit der Spulen:
Anzahl Spulen | 1. Spulen (n) | 12 | Umfang in Loch-Mitte | 0.7098 | m
Maße der Spule |  |  | > Radius bei Lochmitte | 112.9682 | mm
Spulenlochlänge | 2. Länge(mm) | 47.6
Spulenlochbreite aussen | 3. Breite(mm) | 34.3 | Geschw. In Mitte Spulenlöcher | 1.9769 | m/s
Spulenlochbreite innen | 4. Breite(mm) | 10
Schenkelbreite (von oben gesehen) | 5. Breite(mm) | 16
Abstand zw. Spulen | 6. Abstand (mm) | 10
Abstand Spulenende zu Statorrand | 7. Abstand (mm) | 10 | Statordurchmesser | 36.8658 | cm
|  |  | Magnetscheibendurchmesser | 33.6658 | cm
(Nur Annäherungswerte)
3. Magnetische Flussdichte: | [5 empty] | N52 | 1.43
[6 empty] | N50 | 1.4
Dicke Magnet | 1. Dicke (mm) | 10 |  |  |  | N48 | 1.38
Luftspalt zwischen Magneten | 2. Abstand (mm) | 18 | >> Max 2xMagnetdicke ! |  |  | N45 | 1.32
Wertigkeit Magnet | 3. Grad ( Tesla) | 1.32 | Magnetische Flussdichte: | 0.726 | Tesla | N42 | 1.28
[6 empty] | N40 | 1.25
4. Anzahl der benötigten Wicklungen:
Systemspannung (12V,24V,48V,240V,...) | 1. Spannung (Volt) | 30
Breite Magnet | 3. Breite(mm) | 30
Länge Magnet | 4. Länge(mm) | 46
Anzahl Magnet-Pole | 5. Magnetpole (n) | 16
Anzahl Phasen | 6. Phasen (n) | 3
a) Sternschaltung (Y) |  |  | Anzahl Wicklungen/Spule | 35.8897 | Wicklungen
b) Dreieckschaltung (D) |  |  | Anzahl Wicklungen/Spule | 62.1722 | Wicklungen
5. Spulenschenkeldicke (Höhe)
|  |  | Querschnitt | zulässige Stromdichte [A/mm²] | max. Strom
Drahtdurchmesser | 1. D (mm) | 0.85 | 3.403 | 4 | 13.6119 | AC
Packdichte | 2. Dichte(Faktor) | 1.8 |  |  | 17.4232 | DC
Drähte in Hand | 3. Anzahl (n) | 6 | parallel
Schichtdicke Laminat über den Spulen | 4. Dicke (mm) | 0.3 | (je Statorseite)
Abstand zwischen Stator und Magneten | 5. Abstand (mm) | 1.5 | (je Statorseite)
a) Sternschaltung (Y) |  |  | Dicke(Höhe) | 13.7468 | mm | 17.3468 | Kontrolle Luftspalt
wenn rot, dann zu dick !
b) Dreieckschaltung (D) |  |  | Dicke(Höhe) | 23.8138 | mm
6. Drahtlänge:
a) Sternschaltung (Y) |  |  | Drahtlänge/Spule | 36.9305 | m
|  |  | Gesamtlänge aller Spulen | 443.1664 | m
|  |  | Gesamtgewicht aller Spulen | 13519.2867 | g
b) Dreieckschaltung (D) |  |  | Drahtlänge/Spule | 63.9752 | m
|  |  | Gesamtlänge aller Spulen | 767.7026 | m
|  |  | Gesamtgewicht aller Spulen | 23419.6281 | g
7. Innenwiderstand
Spezifischer Widerstand des Drahtes | 1. Widerstand (ohm) | 0.0178
a) Sternschaltung (Y) |  |  | Gesamtinnenwiderstand | 0.25743 | Ohm
b) Dreieckschaltung (D) |  |  | Gesamtinnenwiderstand | 0.14865 | Ohm
8. Leistung / Wirkungsgrad:
(gilt nur für den Fall von Batterieladung)
a) Sternschaltung (Y)
Luftdichte | Kg/m' 3 | 1.23 | Leistung Rotor | 598.0153 | Watt
Rotorwirkungsgrad | % | 35 | Ladestrom vor Gleichrichter | 17.3506 | A
Spannungsabfall Gleichrichter | V | 1.4 | Leistung Generator | 520.5169 | Watt
Windgeschwindigkeit (für Leistungsber.) | m/s | 8.5 | Wirkungsgrad Generator | 87.0407 | %
|  | 1 | Verlustleistung Generator | 77.4984 | Watt
|  |  | Verluste durch Gleichrichter | 24.2908 | Watt
|  |  | Ladeleistung an Batterie | 496.2262 | Watt
|  |  | Ladestrom nach Gleichrichter | 16.5409 | A | nicht wesentlich mehr als Feld G42, sonst nur kurzzeitig!
|  |  | Wirk-grad Gen +Gleichrichter | 82.9788 | %
|  |  | Gesamtwirkungsgrad Anlage | 29.0426 | %
b) Dreieckschaltung (D)
|  |  | Leistung Rotor | 598.0153 | Watt
|  |  | Ladestrom vor Gleichrichter | 18.2784 | A
|  |  | Leistung Generator | 548.3509 | Watt
|  |  | Wirkungsgrad Generator | 91.6951 | %
|  |  | Verlustleistung Generator | 49.6644 | Watt
|  |  | Verluste durch Gleichrichter | 25.5897 | Watt
|  |  | Ladeleistung an Batterie | 522.7612 | Watt
|  |  | Ladestrom nach Gleichrichter | 17.4254 | A
|  |  | Wirk-grad Gen +Gleichrichter | 87.416 | %
|  |  | Gesamtwirkungsgrad Anlage | 32.0933 | %
a) Sternschaltung (Y)
Dreieckschaltung

## Sheet2
Strom | Summe (Pe+Pv) | P(elektrisch) | P(Verlust) | V(Wind) | P(mechanisch) | P(elektisch) | Verlust Gleichr. | P(Batterie) | Wirkungsgrad | Hilfen:
Generator
0.1 | 3.0026 | 3 | 0.0025743 | [6 empty] | 0.25743
0.2 | 6.0103 | 6 | 0.010297 | [6 empty] | 0.25743
0.3 | 9.0232 | 9 | 0.023169 | 2 | 7.7901 | 6 | 0.28 | 5.72 |  | 0.25743
0.4 | 12.0412 | 12 | 0.041189 | 2.5 | 15.2151 | 15 | 0.7 | 14.3 |  | 0.25743
0.5 | 15.0644 | 15 | 0.064358 | 3 | 26.2917 | 24 | 1.12 | 22.88 |  | 0.25743
0.6 | 18.0927 | 18 | 0.092676 | 3.5 | 41.7503 | 39 | 1.82 | 37.18 |  | 0.25743
0.7 | 21.1261 | 21 | 0.12614 | 4 | 62.3212 | 60 | 2.8 | 57.2 |  | 0.25743
0.8 | 24.1648 | 24 | 0.16476 | 4.5 | 88.7346 | 84 | 3.92 | 80.08 |  | 0.25743
0.9 | 27.2085 | 27 | 0.20852 | 5 | 121.721 | 117 | 5.46 | 111.54 |  | 0.25743
1 | 30.2574 | 30 | 0.25743 | 5.5 | 162.0107 | 153 | 7.14 | 145.86 |  | 0.25743
1.1 | 33.3115 | 33 | 0.31149 | 6 | 210.3339 | 198 | 9.24 | 188.76 |  | 0.25743
1.2 | 36.3707 | 36 | 0.3707 | 6.5 | 267.4211 | 249 | 11.62 | 237.38 |  | 0.25743
1.3 | 39.4351 | 39 | 0.43506 | 7 | 334.0025 | 306 | 14.28 | 291.72 |  | 0.25743
1.4 | 42.5046 | 42 | 0.50457 | 7.5 | 410.8084 | 369 | 17.22 | 351.78 |  | 0.25743
1.5 | 45.5792 | 45 | 0.57923 | 8 | 498.5693 | 441 | 20.58 | 420.42 |  | 0.25743
1.6 | 48.659 | 48 | 0.65903 | 8.5 | 598.0154 | 519 | 24.22 | 494.78 |  | 0.25743
1.7 | 51.744 | 51 | 0.74398 | 9 | 709.877 | 600 | 28 | 572 |  | 0.25743
1.8 | 54.8341 | 54 | 0.83408 | 9.5 | 834.8845 | 690 | 32.2 | 657.8 |  | 0.25743
1.9 | 57.9293 | 57 | 0.92934 | 10 | 973.7682 | 780 | 36.4 | 743.6 |  | 0.25743
2 | 61.0297 | 60 | 1.0297 | 10.5 | 1127.2584 | 885 | 41.3 | 843.7 |  | 0.25743
2.1 | 64.1353 | 63 | 1.1353 | 11 | 1296.0854 | 1005 | 46.9 | 958.1 |  | 0.25743
2.2 | 67.246 | 66 | 1.246 | 11.5 | 1480.9797 | 1110 | 51.8 | 1058.2 |  | 0.25743
2.3 | 70.3618 | 69 | 1.3618 | 12 | 1682.6714 | 1230 | 57.4 | 1172.6 |  | 0.25743
2.4 | 73.4828 | 72 | 1.4828 | [6 empty] | 0.25743
2.5 | 76.609 | 75 | 1.609 | [6 empty] | 0.25743
2.6 | 79.7403 | 78 | 1.7403 | [6 empty] | 0.25743
2.7 | 82.8767 | 81 | 1.8767 | [6 empty] | 0.25743
2.8 | 86.0183 | 84 | 2.0183 | [6 empty] | 0.25743
2.9 | 89.165 | 87 | 2.165 | [6 empty] | 0.25743
3 | 92.3169 | 90 | 2.3169 | [6 empty] | 0.25743
3.1 | 95.4739 | 93 | 2.4739 | [6 empty] | 0.25743
3.2 | 98.6361 | 96 | 2.6361 | [6 empty] | 0.25743
3.3 | 101.8035 | 99 | 2.8035 | [6 empty] | 0.25743
3.4 | 104.9759 | 102 | 2.9759 | [6 empty] | 0.25743
3.5 | 108.1536 | 105 | 3.1536 | [6 empty] | 0.25743
3.6 | 111.3363 | 108 | 3.3363 | [6 empty] | 0.25743
3.7 | 114.5243 | 111 | 3.5243 | [6 empty] | 0.25743
3.8 | 117.7173 | 114 | 3.7173 | [6 empty] | 0.25743
3.9 | 120.9156 | 117 | 3.9156 | [6 empty] | 0.25743
4 | 124.1189 | 120 | 4.1189 | [6 empty] | 0.25743
4.1 | 127.3275 | 123 | 4.3275 | [6 empty] | 0.25743
4.2 | 130.5411 | 126 | 4.5411 | [6 empty] | 0.25743
4.3 | 133.7599 | 129 | 4.7599 | [6 empty] | 0.25743
4.4 | 136.9839 | 132 | 4.9839 | [6 empty] | 0.25743
4.5 | 140.213 | 135 | 5.213 | [6 empty] | 0.25743
4.6 | 143.4473 | 138 | 5.4473 | [6 empty] | 0.25743
4.7 | 146.6867 | 141 | 5.6867 | [6 empty] | 0.25743
4.8 | 149.9313 | 144 | 5.9313 | [6 empty] | 0.25743
4.9 | 153.181 | 147 | 6.181 | [6 empty] | 0.25743
5 | 156.4358 | 150 | 6.4358 | [6 empty] | 0.25743
5.1 | 159.6958 | 153 | 6.6958 | [6 empty] | 0.25743
5.2 | 162.961 | 156 | 6.961 | [6 empty] | 0.25743
5.3 | 166.2313 | 159 | 7.2313 | [6 empty] | 0.25743
5.4 | 169.5068 | 162 | 7.5068 | [6 empty] | 0.25743
5.5 | 172.7874 | 165 | 7.7874 | [6 empty] | 0.25743
5.6 | 176.0731 | 168 | 8.0731 | [6 empty] | 0.25743
5.7 | 179.364 | 171 | 8.364 | [6 empty] | 0.25743
5.8 | 182.6601 | 174 | 8.6601 | [6 empty] | 0.25743
5.9 | 185.9613 | 177 | 8.9613 | [6 empty] | 0.25743
6 | 189.2676 | 180 | 9.2676 | [6 empty] | 0.25743
6.1 | 192.5791 | 183 | 9.5791 | [6 empty] | 0.25743
6.2 | 195.8957 | 186 | 9.8957 | [6 empty] | 0.25743
6.3 | 199.2175 | 189 | 10.2175 | [6 empty] | 0.25743
6.4 | 202.5445 | 192 | 10.5445 | [6 empty] | 0.25743
6.5 | 205.8766 | 195 | 10.8766 | [6 empty] | 0.25743
6.6 | 209.2138 | 198 | 11.2138 | [6 empty] | 0.25743
6.7 | 212.5562 | 201 | 11.5562 | [6 empty] | 0.25743
6.8 | 215.9037 | 204 | 11.9037 | [6 empty] | 0.25743
6.9 | 219.2564 | 207 | 12.2564 | [6 empty] | 0.25743
7 | 222.6142 | 210 | 12.6142 | [6 empty] | 0.25743
7.1 | 225.9772 | 213 | 12.9772 | [6 empty] | 0.25743
7.2 | 229.3454 | 216 | 13.3454 | [6 empty] | 0.25743
7.3 | 232.7186 | 219 | 13.7186 | [6 empty] | 0.25743
7.4 | 236.0971 | 222 | 14.0971 | [6 empty] | 0.25743
7.5 | 239.4806 | 225 | 14.4806 | [6 empty] | 0.25743
7.6 | 242.8694 | 228 | 14.8694 | [6 empty] | 0.25743
7.7 | 246.2632 | 231 | 15.2632 | [6 empty] | 0.25743
7.8 | 249.6623 | 234 | 15.6623 | [6 empty] | 0.25743
7.9 | 253.0664 | 237 | 16.0664 | [6 empty] | 0.25743
8 | 256.4758 | 240 | 16.4758 | [6 empty] | 0.25743
8.1 | 259.8902 | 243 | 16.8902 | [6 empty] | 0.25743
8.2 | 263.3098 | 246 | 17.3098 | [6 empty] | 0.25743
8.3 | 266.7346 | 249 | 17.7346 | [6 empty] | 0.25743
8.4 | 270.1645 | 252 | 18.1645 | [6 empty] | 0.25743
8.5 | 273.5996 | 255 | 18.5996 | [6 empty] | 0.25743
8.6 | 277.0398 | 258 | 19.0398 | [6 empty] | 0.25743
8.7 | 280.4852 | 261 | 19.4852 | [6 empty] | 0.25743
8.8 | 283.9357 | 264 | 19.9357 | [6 empty] | 0.25743
8.9 | 287.3913 | 267 | 20.3913 | [6 empty] | 0.25743
9 | 290.8521 | 270 | 20.8521 | [6 empty] | 0.25743
9.1 | 294.3181 | 273 | 21.3181 | [6 empty] | 0.25743
9.2 | 297.7892 | 276 | 21.7892 | [6 empty] | 0.25743
9.3 | 301.2654 | 279 | 22.2654 | [6 empty] | 0.25743
9.4 | 304.7468 | 282 | 22.7468 | [6 empty] | 0.25743
9.5 | 308.2334 | 285 | 23.2334 | [6 empty] | 0.25743
9.6 | 311.7251 | 288 | 23.7251 | [6 empty] | 0.25743
9.7 | 315.2219 | 291 | 24.2219 | [6 empty] | 0.25743
9.8 | 318.7239 | 294 | 24.7239 | [6 empty] | 0.25743
9.9 | 322.2311 | 297 | 25.2311 | [6 empty] | 0.25743
10 | 325.7434 | 300 | 25.7434 | [6 empty] | 0.25743
10.1 | 329.2608 | 303 | 26.2608 | [6 empty] | 0.25743
10.2 | 332.7834 | 306 | 26.7834 | [6 empty] | 0.25743
10.3 | 336.3111 | 309 | 27.3111 | [6 empty] | 0.25743
10.4 | 339.844 | 312 | 27.844 | [6 empty] | 0.25743
10.5 | 343.3821 | 315 | 28.3821 | [6 empty] | 0.25743
10.6 | 346.9252 | 318 | 28.9252 | [6 empty] | 0.25743
10.7 | 350.4736 | 321 | 29.4736 | [6 empty] | 0.25743
10.8 | 354.0271 | 324 | 30.0271 | [6 empty] | 0.25743
10.9 | 357.5857 | 327 | 30.5857 | [6 empty] | 0.25743
11 | 361.1495 | 330 | 31.1495 | [6 empty] | 0.25743
11.1 | 364.7184 | 333 | 31.7184 | [6 empty] | 0.25743
11.2 | 368.2925 | 336 | 32.2925 | [6 empty] | 0.25743
11.3 | 371.8717 | 339 | 32.8717 | [6 empty] | 0.25743
11.4 | 375.4561 | 342 | 33.4561 | [6 empty] | 0.25743
11.5 | 379.0456 | 345 | 34.0456 | [6 empty] | 0.25743
11.6 | 382.6403 | 348 | 34.6403 | [6 empty] | 0.25743
11.7 | 386.2401 | 351 | 35.2401 | [6 empty] | 0.25743
11.8 | 389.8451 | 354 | 35.8451 | [6 empty] | 0.25743
11.9 | 393.4552 | 357 | 36.4552 | [6 empty] | 0.25743
12 | 397.0704 | 360 | 37.0704 | [6 empty] | 0.25743
12.1 | 400.6909 | 363 | 37.6909 | [6 empty] | 0.25743
12.2 | 404.3164 | 366 | 38.3164 | [6 empty] | 0.25743
12.3 | 407.9471 | 369 | 38.9471 | [6 empty] | 0.25743
12.4 | 411.583 | 372 | 39.583 | [6 empty] | 0.25743
12.5 | 415.224 | 375 | 40.224 | [6 empty] | 0.25743
12.6 | 418.8702 | 378 | 40.8702 | [6 empty] | 0.25743
12.7 | 422.5215 | 381 | 41.5215 | [6 empty] | 0.25743
12.8 | 426.1779 | 384 | 42.1779 | [6 empty] | 0.25743
12.9 | 429.8395 | 387 | 42.8395 | [6 empty] | 0.25743
13 | 433.5063 | 390 | 43.5063 | [6 empty] | 0.25743
13.1 | 437.1782 | 393 | 44.1782 | [6 empty] | 0.25743
13.2 | 440.8552 | 396 | 44.8552 | [6 empty] | 0.25743
13.3 | 444.5374 | 399 | 45.5374 | [6 empty] | 0.25743
13.4 | 448.2248 | 402 | 46.2248 | [6 empty] | 0.25743
13.5 | 451.9173 | 405 | 46.9173 | [6 empty] | 0.25743
13.6 | 455.6149 | 408 | 47.6149 | [6 empty] | 0.25743
13.7 | 459.3177 | 411 | 48.3177 | [6 empty] | 0.25743
13.8 | 463.0257 | 414 | 49.0257 | [6 empty] | 0.25743
13.9 | 466.7388 | 417 | 49.7388 | [6 empty] | 0.25743
14 | 470.457 | 420 | 50.457 | [6 empty] | 0.25743
14.1 | 474.1804 | 423 | 51.1804 | [6 empty] | 0.25743
14.2 | 477.9089 | 426 | 51.9089 | [6 empty] | 0.25743
14.3 | 481.6426 | 429 | 52.6426 | [6 empty] | 0.25743
14.4 | 485.3814 | 432 | 53.3814 | [6 empty] | 0.25743
14.5 | 489.1254 | 435 | 54.1254 | [6 empty] | 0.25743
14.6 | 492.8746 | 438 | 54.8746 | [6 empty] | 0.25743
14.7 | 496.6288 | 441 | 55.6288 | [6 empty] | 0.25743
14.8 | 500.3883 | 444 | 56.3883 | [6 empty] | 0.25743
14.9 | 504.1528 | 447 | 57.1528 | [6 empty] | 0.25743
15 | 507.9226 | 450 | 57.9226 | [6 empty] | 0.25743
15.1 | 511.6974 | 453 | 58.6974 | [6 empty] | 0.25743
15.2 | 515.4775 | 456 | 59.4775 | [6 empty] | 0.25743
15.3 | 519.2626 | 459 | 60.2626 | [6 empty] | 0.25743
15.4 | 523.053 | 462 | 61.053 | [6 empty] | 0.25743
15.5 | 526.8484 | 465 | 61.8484 | [6 empty] | 0.25743
15.6 | 530.6491 | 468 | 62.6491 | [6 empty] | 0.25743
15.7 | 534.4548 | 471 | 63.4548 | [6 empty] | 0.25743
15.8 | 538.2657 | 474 | 64.2657 | [6 empty] | 0.25743
15.9 | 542.0818 | 477 | 65.0818 | [6 empty] | 0.25743
16 | 545.903 | 480 | 65.903 | [6 empty] | 0.25743
16.1 | 549.7294 | 483 | 66.7294 | [6 empty] | 0.25743
16.2 | 553.5609 | 486 | 67.5609 | [6 empty] | 0.25743
16.3 | 557.3975 | 489 | 68.3975 | [6 empty] | 0.25743
16.4 | 561.2394 | 492 | 69.2394 | [6 empty] | 0.25743
16.5 | 565.0863 | 495 | 70.0863 | [6 empty] | 0.25743
16.6 | 568.9384 | 498 | 70.9384 | [6 empty] | 0.25743
16.7 | 572.7957 | 501 | 71.7957 | [6 empty] | 0.25743
16.8 | 576.6581 | 504 | 72.6581 | [6 empty] | 0.25743
16.9 | 580.5256 | 507 | 73.5256 | [6 empty] | 0.25743
17 | 584.3983 | 510 | 74.3983 | [6 empty] | 0.25743
17.1 | 588.2762 | 513 | 75.2762 | [6 empty] | 0.25743
17.2 | 592.1592 | 516 | 76.1592 | [6 empty] | 0.25743
17.3 | 596.0473 | 519 | 77.0473 | [6 empty] | 0.25743
17.4 | 599.9406 | 522 | 77.9406 | [6 empty] | 0.25743
17.5 | 603.8391 | 525 | 78.8391 | [6 empty] | 0.25743
17.6 | 607.7426 | 528 | 79.7426 | [6 empty] | 0.25743
17.7 | 611.6514 | 531 | 80.6514 | [6 empty] | 0.25743
17.8 | 615.5653 | 534 | 81.5653 | [6 empty] | 0.25743
17.9 | 619.4843 | 537 | 82.4843 | [6 empty] | 0.25743
18 | 623.4085 | 540 | 83.4085 | [6 empty] | 0.25743
18.1 | 627.3378 | 543 | 84.3378 | [6 empty] | 0.25743
18.2 | 631.2723 | 546 | 85.2723 | [6 empty] | 0.25743
18.3 | 635.212 | 549 | 86.212 | [6 empty] | 0.25743
18.4 | 639.1567 | 552 | 87.1567 | [6 empty] | 0.25743
18.5 | 643.1067 | 555 | 88.1067 | [6 empty] | 0.25743
18.6 | 647.0617 | 558 | 89.0617 | [6 empty] | 0.25743
18.7 | 651.022 | 561 | 90.022 | [6 empty] | 0.25743
18.8 | 654.9873 | 564 | 90.9873 | [6 empty] | 0.25743
18.9 | 658.9579 | 567 | 91.9579 | [6 empty] | 0.25743
19 | 662.9335 | 570 | 92.9335 | [6 empty] | 0.25743
19.1 | 666.9144 | 573 | 93.9144 | [6 empty] | 0.25743
19.2 | 670.9003 | 576 | 94.9003 | [6 empty] | 0.25743
19.3 | 674.8915 | 579 | 95.8915 | [6 empty] | 0.25743
19.4 | 678.8877 | 582 | 96.8877 | [6 empty] | 0.25743
19.5 | 682.8891 | 585 | 97.8891 | [6 empty] | 0.25743
19.6 | 686.8957 | 588 | 98.8957 | [6 empty] | 0.25743
19.7 | 690.9074 | 591 | 99.9074 | [6 empty] | 0.25743
19.8 | 694.9243 | 594 | 100.9243 | [6 empty] | 0.25743
19.9 | 698.9463 | 597 | 101.9463 | [6 empty] | 0.25743
20 | 702.9735 | 600 | 102.9735 | [6 empty] | 0.25743
20.5 | 723.1865 | 615 | 108.1865 | [6 empty] | 0.25743
21 | 743.5282 | 630 | 113.5282 | [6 empty] | 0.25743
21.5 | 763.9987 | 645 | 118.9987 | [6 empty] | 0.25743
22 | 784.5979 | 660 | 124.5979 | [6 empty] | 0.25743
22.5 | 805.3258 | 675 | 130.3258 | [6 empty] | 0.25743
23 | 826.1824 | 690 | 136.1824 | [6 empty] | 0.25743
23.5 | 847.1677 | 705 | 142.1677 | [6 empty] | 0.25743
24 | 868.2818 | 720 | 148.2818 | [6 empty] | 0.25743
24.5 | 889.5245 | 735 | 154.5245 | [6 empty] | 0.25743
25 | 910.896 | 750 | 160.896 | [6 empty] | 0.25743
25.5 | 932.3962 | 765 | 167.3962 | [6 empty] | 0.25743
26 | 954.0251 | 780 | 174.0251 | [6 empty] | 0.25743
26.5 | 975.7828 | 795 | 180.7828 | [6 empty] | 0.25743
27 | 997.6691 | 810 | 187.6691 | [6 empty] | 0.25743
27.5 | 1019.6842 | 825 | 194.6842 | [6 empty] | 0.25743
28 | 1041.828 | 840 | 201.828 | [6 empty] | 0.25743
28.5 | 1064.1005 | 855 | 209.1005 | [6 empty] | 0.25743
29 | 1086.5017 | 870 | 216.5017 | [6 empty] | 0.25743
29.5 | 1109.0316 | 885 | 224.0316 | [6 empty] | 0.25743
30 | 1131.6903 | 900 | 231.6903 | [6 empty] | 0.25743
30.5 | 1154.4776 | 915 | 239.4776 | [6 empty] | 0.25743
31 | 1177.3937 | 930 | 247.3937 | [6 empty] | 0.25743
31.5 | 1200.4385 | 945 | 255.4385 | [6 empty] | 0.25743
32 | 1223.612 | 960 | 263.612 | [6 empty] | 0.25743
32.5 | 1246.9143 | 975 | 271.9143 | [6 empty] | 0.25743
33 | 1270.3452 | 990 | 280.3452 | [6 empty] | 0.25743
33.5 | 1293.9049 | 1005 | 288.9049 | [6 empty] | 0.25743
34 | 1317.5933 | 1020 | 297.5933 | [6 empty] | 0.25743
34.5 | 1341.4104 | 1035 | 306.4104 | [6 empty] | 0.25743
35 | 1365.3562 | 1050 | 315.3562 | [6 empty] | 0.25743
35.5 | 1389.4307 | 1065 | 324.4307 | [6 empty] | 0.25743
36 | 1413.634 | 1080 | 333.634 | [6 empty] | 0.25743
36.5 | 1437.966 | 1095 | 342.966 | [6 empty] | 0.25743
37 | 1462.4267 | 1110 | 352.4267 | [6 empty] | 0.25743
37.5 | 1487.0161 | 1125 | 362.0161 | [6 empty] | 0.25743
38 | 1511.7342 | 1140 | 371.7342 | [6 empty] | 0.25743
38.5 | 1536.581 | 1155 | 381.581 | [6 empty] | 0.25743
39 | 1561.5566 | 1170 | 391.5566 | [6 empty] | 0.25743
39.5 | 1586.6608 | 1185 | 401.6608 | [6 empty] | 0.25743
40 | 1611.8938 | 1200 | 411.8938 | [6 empty] | 0.25743
40.5 | 1637.2555 | 1215 | 422.2555 | [6 empty] | 0.25743
41 | 1662.7459 | 1230 | 432.7459 | [6 empty] | 0.25743
41.5 | 1688.3651 | 1245 | 443.3651 | [6 empty] | 0.25743
42 | 1714.1129 | 1260 | 454.1129 | [6 empty] | 0.25743
42.5 | 1739.9895 | 1275 | 464.9895 | [6 empty] | 0.25743
43 | 1765.9948 | 1290 | 475.9948 | [6 empty] | 0.25743
43.5 | 1792.1288 | 1305 | 487.1288 | [6 empty] | 0.25743
44 | 1818.3915 | 1320 | 498.3915 | [6 empty] | 0.25743
44.5 | 1844.783 | 1335 | 509.783 | [6 empty] | 0.25743
45 | 1871.3031 | 1350 | 521.3031 | [6 empty] | 0.25743
45.5 | 1897.952 | 1365 | 532.952 | [6 empty] | 0.25743
46 | 1924.7296 | 1380 | 544.7296 | [6 empty] | 0.25743
46.5 | 1951.6359 | 1395 | 556.6359 | [6 empty] | 0.25743
47 | 1978.6709 | 1410 | 568.6709 | [6 empty] | 0.25743
47.5 | 2005.8346 | 1425 | 580.8346 | [6 empty] | 0.25743
48 | 2033.1271 | 1440 | 593.1271 | [6 empty] | 0.25743
48.5 | 2060.5483 | 1455 | 605.5483 | [6 empty] | 0.25743
49 | 2088.0982 | 1470 | 618.0982 | [6 empty] | 0.25743
49.5 | 2115.7768 | 1485 | 630.7768 | [6 empty] | 0.25743
50 | 2143.5841 | 1500 | 643.5841 | [6 empty] | 0.25743
51 | 2199.5849 | 1530 | 669.5849 | [6 empty] | 0.25743
52 | 2256.1006 | 1560 | 696.1006 | [6 empty] | 0.25743
53 | 2313.1311 | 1590 | 723.1311 | [6 empty] | 0.25743
54 | 2370.6765 | 1620 | 750.6765 | [6 empty] | 0.25743
55 | 2428.7368 | 1650 | 778.7368 | [6 empty] | 0.25743
56 | 2487.3119 | 1680 | 807.3119 | [6 empty] | 0.25743
57 | 2546.4019 | 1710 | 836.4019 | [6 empty] | 0.25743
58 | 2606.0068 | 1740 | 866.0068 | [6 empty] | 0.25743
59 | 2666.1265 | 1770 | 896.1265 | [6 empty] | 0.25743
60 | 2726.7611 | 1800 | 926.7611 | [6 empty] | 0.25743
61 | 2787.9106 | 1830 | 957.9106 | [6 empty] | 0.25743
62 | 2849.5749 | 1860 | 989.5749 | [6 empty] | 0.25743
63 | 2911.7541 | 1890 | 1021.7541 | [6 empty] | 0.25743
64 | 2974.4482 | 1920 | 1054.4482 | [6 empty] | 0.25743
65 | 3037.6571 | 1950 | 1087.6571 | [6 empty] | 0.25743
66 | 3101.3809 | 1980 | 1121.3809 | [6 empty] | 0.25743
67 | 3165.6196 | 2010 | 1155.6196 | [6 empty] | 0.25743
68 | 3230.3731 | 2040 | 1190.3731 | [6 empty] | 0.25743
69 | 3295.6416 | 2070 | 1225.6416 | [6 empty] | 0.25743
70 | 3361.4248 | 2100 | 1261.4248 | [6 empty] | 0.25743
71 | 3427.723 | 2130 | 1297.723 | [6 empty] | 0.25743
72 | 3494.536 | 2160 | 1334.536 | [6 empty] | 0.25743
73 | 3561.8639 | 2190 | 1371.8639 | [6 empty] | 0.25743
74 | 3629.7066 | 2220 | 1409.7066 | [6 empty] | 0.25743
75 | 3698.0642 | 2250 | 1448.0642 | [6 empty] | 0.25743
76 | 3766.9367 | 2280 | 1486.9367 | [6 empty] | 0.25743
77 | 3836.324 | 2310 | 1526.324 | [6 empty] | 0.25743
78 | 3906.2263 | 2340 | 1566.2263 | [6 empty] | 0.25743
79 | 3976.6433 | 2370 | 1606.6433 | [6 empty] | 0.25743
80 | 4047.5753 | 2400 | 1647.5753 | [6 empty] | 0.25743
81 | 4119.0221 | 2430 | 1689.0221 | [6 empty] | 0.25743
82 | 4190.9838 | 2460 | 1730.9838 | [6 empty] | 0.25743
83 | 4263.4603 | 2490 | 1773.4603 | [6 empty] | 0.25743
84 | 4336.4518 | 2520 | 1816.4518 | [6 empty] | 0.25743
85 | 4409.958 | 2550 | 1859.958 | [6 empty] | 0.25743
86 | 4483.9792 | 2580 | 1903.9792 | [6 empty] | 0.25743
87 | 4558.5152 | 2610 | 1948.5152 | [6 empty] | 0.25743
88 | 4633.5661 | 2640 | 1993.5661 | [6 empty] | 0.25743
89 | 4709.1319 | 2670 | 2039.1319 | [6 empty] | 0.25743
90 | 4785.2125 | 2700 | 2085.2125 | [6 empty] | 0.25743
91 | 4861.808 | 2730 | 2131.808 | [6 empty] | 0.25743
92 | 4938.9183 | 2760 | 2178.9183 | [6 empty] | 0.25743
93 | 5016.5435 | 2790 | 2226.5435 | [6 empty] | 0.25743
94 | 5094.6836 | 2820 | 2274.6836 | [6 empty] | 0.25743
95 | 5173.3386 | 2850 | 2323.3386 | [6 empty] | 0.25743
96 | 5252.5084 | 2880 | 2372.5084 | [6 empty] | 0.25743
97 | 5332.1931 | 2910 | 2422.1931 | [6 empty] | 0.25743
98 | 5412.3927 | 2940 | 2472.3927 | [6 empty] | 0.25743
99 | 5493.1071 | 2970 | 2523.1071 | [6 empty] | 0.25743
100 | 5574.3364 | 3000 | 2574.3364 | [6 empty] | 0.25743
105 | 5988.2059 | 3150 | 2838.2059 | [6 empty] | 0.25743
110 | 6414.947 | 3300 | 3114.947 | [6 empty] | 0.25743
115 | 6854.5599 | 3450 | 3404.5599 | [6 empty] | 0.25743
120 | 7307.0444 | 3600 | 3707.0444 | [6 empty] | 0.25743
125 | 7772.4006 | 3750 | 4022.4006 | [6 empty] | 0.25743
130 | 8250.6285 | 3900 | 4350.6285 | [6 empty] | 0.25743
135 | 8741.7281 | 4050 | 4691.7281 | [6 empty] | 0.25743
140 | 9245.6993 | 4200 | 5045.6993 | [6 empty] | 0.25743
145 | 9762.5423 | 4350 | 5412.5423 | [6 empty] | 0.25743
150 | 10292.2569 | 4500 | 5792.2569 | [6 empty] | 0.25743
155 | 10834.8432 | 4650 | 6184.8432 | [6 empty] | 0.25743
160 | 11390.3012 | 4800 | 6590.3012 | [6 empty] | 0.25743
165 | 11958.6308 | 4950 | 7008.6308 | [6 empty] | 0.25743
170 | 12539.8322 | 5100 | 7439.8322 | [6 empty] | 0.25743
175 | 13133.9052 | 5250 | 7883.9052 | [6 empty] | 0.25743
180 | 13740.8499 | 5400 | 8340.8499 | [6 empty] | 0.25743
185 | 14360.6663 | 5550 | 8810.6663 | [6 empty] | 0.25743
190 | 14993.3544 | 5700 | 9293.3544 | [6 empty] | 0.25743
195 | 15638.9141 | 5850 | 9788.9141 | [6 empty] | 0.25743
200 | 16297.3456 | 6000 | 10297.3456 | [6 empty] | 0.25743

## Sheet3
Strom | Summe (Pe+Pv) | P(elektrisch) | P(Verlust) | V(Wind) | P(mechanisch) | P(elektisch) | Verlust Gleichr. | P(Batterie) | Hilfen:
0.1 | 3.0015 | 3 | 0.0014865 | [5 empty] | 0.14865
0.2 | 6.0059 | 6 | 0.0059461 | [5 empty] | 0.14865
0.3 | 9.0134 | 9 | 0.013379 | 2 | 7.7901 | 6 | 0.28 | 5.72 | 0.14865
0.4 | 12.0238 | 12 | 0.023784 | 2.5 | 15.2151 | 15 | 0.7 | 14.3 | 0.14865
0.5 | 15.0372 | 15 | 0.037163 | 3 | 26.2917 | 24 | 1.12 | 22.88 | 0.14865
0.6 | 18.0535 | 18 | 0.053515 | 3.5 | 41.7503 | 39 | 1.82 | 37.18 | 0.14865
0.7 | 21.0728 | 21 | 0.072839 | 4 | 62.3212 | 60 | 2.8 | 57.2 | 0.14865
0.8 | 24.0951 | 24 | 0.095137 | 4.5 | 88.7346 | 87 | 4.06 | 82.94 | 0.14865
0.9 | 27.1204 | 27 | 0.12041 | 5 | 121.721 | 117 | 5.46 | 111.54 | 0.14865
1 | 30.1487 | 30 | 0.14865 | 5.5 | 162.0107 | 156 | 7.28 | 148.72 | 0.14865
1.1 | 33.1799 | 33 | 0.17987 | 6 | 210.3339 | 201 | 9.38 | 191.62 | 0.14865
1.2 | 36.2141 | 36 | 0.21406 | 6.5 | 267.4211 | 255 | 11.9 | 243.1 | 0.14865
1.3 | 39.2512 | 39 | 0.25122 | 7 | 334.0025 | 315 | 14.7 | 300.3 | 0.14865
1.4 | 42.2914 | 42 | 0.29136 | 7.5 | 410.8084 | 384 | 17.92 | 366.08 | 0.14865
1.5 | 45.3345 | 45 | 0.33447 | 8 | 498.5693 | 462 | 21.56 | 440.44 | 0.14865
1.6 | 48.3805 | 48 | 0.38055 | 8.5 | 598.0154 | 546 | 25.48 | 520.52 | 0.14865
1.7 | 51.4296 | 51 | 0.4296 | 9 | 709.877 | 630 | 29.4 | 600.6 | 0.14865
1.8 | 54.4816 | 54 | 0.48163 | 9.5 | 834.8845 | 735 | 34.3 | 700.7 | 0.14865
1.9 | 57.5366 | 57 | 0.53663 | 10 | 973.7682 | 840 | 39.2 | 800.8 | 0.14865
2 | 60.5946 | 60 | 0.59461 | 10.5 | 1127.2584 | 960 | 44.8 | 915.2 | 0.14865
2.1 | 63.6556 | 63 | 0.65555 | 11 | 1296.0854 | 1095 | 51.1 | 1043.9 | 0.14865
2.2 | 66.7195 | 66 | 0.71947 | 11.5 | 1480.9797 | 1230 | 57.4 | 1172.6 | 0.14865
2.3 | 69.7864 | 69 | 0.78637 | 12 | 1682.6714 | 1365 | 63.7 | 1301.3 | 0.14865
2.4 | 72.8562 | 72 | 0.85623 | [5 empty] | 0.14865
2.5 | 75.9291 | 75 | 0.92907 | [5 empty] | 0.14865
2.6 | 79.0049 | 78 | 1.0049 | [5 empty] | 0.14865
2.7 | 82.0837 | 81 | 1.0837 | [5 empty] | 0.14865
2.8 | 85.1654 | 84 | 1.1654 | [5 empty] | 0.14865
2.9 | 88.2502 | 87 | 1.2502 | [5 empty] | 0.14865
3 | 91.3379 | 90 | 1.3379 | [5 empty] | 0.14865
3.1 | 94.4285 | 93 | 1.4285 | [5 empty] | 0.14865
3.2 | 97.5222 | 96 | 1.5222 | [5 empty] | 0.14865
3.3 | 100.6188 | 99 | 1.6188 | [5 empty] | 0.14865
3.4 | 103.7184 | 102 | 1.7184 | [5 empty] | 0.14865
3.5 | 106.821 | 105 | 1.821 | [5 empty] | 0.14865
3.6 | 109.9265 | 108 | 1.9265 | [5 empty] | 0.14865
3.7 | 113.035 | 111 | 2.035 | [5 empty] | 0.14865
3.8 | 116.1465 | 114 | 2.1465 | [5 empty] | 0.14865
3.9 | 119.261 | 117 | 2.261 | [5 empty] | 0.14865
4 | 122.3784 | 120 | 2.3784 | [5 empty] | 0.14865
4.1 | 125.4988 | 123 | 2.4988 | [5 empty] | 0.14865
4.2 | 128.6222 | 126 | 2.6222 | [5 empty] | 0.14865
4.3 | 131.7486 | 129 | 2.7486 | [5 empty] | 0.14865
4.4 | 134.8779 | 132 | 2.8779 | [5 empty] | 0.14865
4.5 | 138.0102 | 135 | 3.0102 | [5 empty] | 0.14865
4.6 | 141.1455 | 138 | 3.1455 | [5 empty] | 0.14865
4.7 | 144.2837 | 141 | 3.2837 | [5 empty] | 0.14865
4.8 | 147.4249 | 144 | 3.4249 | [5 empty] | 0.14865
4.9 | 150.5691 | 147 | 3.5691 | [5 empty] | 0.14865
5 | 153.7163 | 150 | 3.7163 | [5 empty] | 0.14865
5.1 | 156.8664 | 153 | 3.8664 | [5 empty] | 0.14865
5.2 | 160.0195 | 156 | 4.0195 | [5 empty] | 0.14865
5.3 | 163.1756 | 159 | 4.1756 | [5 empty] | 0.14865
5.4 | 166.3347 | 162 | 4.3347 | [5 empty] | 0.14865
5.5 | 169.4967 | 165 | 4.4967 | [5 empty] | 0.14865
5.6 | 172.6617 | 168 | 4.6617 | [5 empty] | 0.14865
5.7 | 175.8297 | 171 | 4.8297 | [5 empty] | 0.14865
5.8 | 179.0006 | 174 | 5.0006 | [5 empty] | 0.14865
5.9 | 182.1746 | 177 | 5.1746 | [5 empty] | 0.14865
6 | 185.3515 | 180 | 5.3515 | [5 empty] | 0.14865
6.1 | 188.5313 | 183 | 5.5313 | [5 empty] | 0.14865
6.2 | 191.7142 | 186 | 5.7142 | [5 empty] | 0.14865
6.3 | 194.9 | 189 | 5.9 | [5 empty] | 0.14865
6.4 | 198.0888 | 192 | 6.0888 | [5 empty] | 0.14865
6.5 | 201.2805 | 195 | 6.2805 | [5 empty] | 0.14865
6.6 | 204.4753 | 198 | 6.4753 | [5 empty] | 0.14865
6.7 | 207.673 | 201 | 6.673 | [5 empty] | 0.14865
6.8 | 210.8737 | 204 | 6.8737 | [5 empty] | 0.14865
6.9 | 214.0773 | 207 | 7.0773 | [5 empty] | 0.14865
7 | 217.2839 | 210 | 7.2839 | [5 empty] | 0.14865
7.1 | 220.4935 | 213 | 7.4935 | [5 empty] | 0.14865
7.2 | 223.7061 | 216 | 7.7061 | [5 empty] | 0.14865
7.3 | 226.9217 | 219 | 7.9217 | [5 empty] | 0.14865
7.4 | 230.1402 | 222 | 8.1402 | [5 empty] | 0.14865
7.5 | 233.3617 | 225 | 8.3617 | [5 empty] | 0.14865
7.6 | 236.5861 | 228 | 8.5861 | [5 empty] | 0.14865
7.7 | 239.8136 | 231 | 8.8136 | [5 empty] | 0.14865
7.8 | 243.044 | 234 | 9.044 | [5 empty] | 0.14865
7.9 | 246.2774 | 237 | 9.2774 | [5 empty] | 0.14865
8 | 249.5137 | 240 | 9.5137 | [5 empty] | 0.14865
8.1 | 252.753 | 243 | 9.753 | [5 empty] | 0.14865
8.2 | 255.9953 | 246 | 9.9953 | [5 empty] | 0.14865
8.3 | 259.2406 | 249 | 10.2406 | [5 empty] | 0.14865
8.4 | 262.4889 | 252 | 10.4889 | [5 empty] | 0.14865
8.5 | 265.7401 | 255 | 10.7401 | [5 empty] | 0.14865
8.6 | 268.9943 | 258 | 10.9943 | [5 empty] | 0.14865
8.7 | 272.2515 | 261 | 11.2515 | [5 empty] | 0.14865
8.8 | 275.5116 | 264 | 11.5116 | [5 empty] | 0.14865
8.9 | 278.7747 | 267 | 11.7747 | [5 empty] | 0.14865
9 | 282.0408 | 270 | 12.0408 | [5 empty] | 0.14865
9.1 | 285.3099 | 273 | 12.3099 | [5 empty] | 0.14865
9.2 | 288.5819 | 276 | 12.5819 | [5 empty] | 0.14865
9.3 | 291.8569 | 279 | 12.8569 | [5 empty] | 0.14865
9.4 | 295.1349 | 282 | 13.1349 | [5 empty] | 0.14865
9.5 | 298.4158 | 285 | 13.4158 | [5 empty] | 0.14865
9.6 | 301.6998 | 288 | 13.6998 | [5 empty] | 0.14865
9.7 | 304.9867 | 291 | 13.9867 | [5 empty] | 0.14865
9.8 | 308.2765 | 294 | 14.2765 | [5 empty] | 0.14865
9.9 | 311.5694 | 297 | 14.5694 | [5 empty] | 0.14865
10 | 314.8652 | 300 | 14.8652 | [5 empty] | 0.14865
10.1 | 318.164 | 303 | 15.164 | [5 empty] | 0.14865
10.2 | 321.4657 | 306 | 15.4657 | [5 empty] | 0.14865
10.3 | 324.7705 | 309 | 15.7705 | [5 empty] | 0.14865
10.4 | 328.0782 | 312 | 16.0782 | [5 empty] | 0.14865
10.5 | 331.3889 | 315 | 16.3889 | [5 empty] | 0.14865
10.6 | 334.7025 | 318 | 16.7025 | [5 empty] | 0.14865
10.7 | 338.0191 | 321 | 17.0191 | [5 empty] | 0.14865
10.8 | 341.3387 | 324 | 17.3387 | [5 empty] | 0.14865
10.9 | 344.6613 | 327 | 17.6613 | [5 empty] | 0.14865
11 | 347.9869 | 330 | 17.9869 | [5 empty] | 0.14865
11.1 | 351.3154 | 333 | 18.3154 | [5 empty] | 0.14865
11.2 | 354.6469 | 336 | 18.6469 | [5 empty] | 0.14865
11.3 | 357.9814 | 339 | 18.9814 | [5 empty] | 0.14865
11.4 | 361.3188 | 342 | 19.3188 | [5 empty] | 0.14865
11.5 | 364.6592 | 345 | 19.6592 | [5 empty] | 0.14865
11.6 | 368.0026 | 348 | 20.0026 | [5 empty] | 0.14865
11.7 | 371.3489 | 351 | 20.3489 | [5 empty] | 0.14865
11.8 | 374.6983 | 354 | 20.6983 | [5 empty] | 0.14865
11.9 | 378.0506 | 357 | 21.0506 | [5 empty] | 0.14865
12 | 381.4059 | 360 | 21.4059 | [5 empty] | 0.14865
12.1 | 384.7641 | 363 | 21.7641 | [5 empty] | 0.14865
12.2 | 388.1253 | 366 | 22.1253 | [5 empty] | 0.14865
12.3 | 391.4895 | 369 | 22.4895 | [5 empty] | 0.14865
12.4 | 394.8567 | 372 | 22.8567 | [5 empty] | 0.14865
12.5 | 398.2268 | 375 | 23.2268 | [5 empty] | 0.14865
12.6 | 401.6 | 378 | 23.6 | [5 empty] | 0.14865
12.7 | 404.9761 | 381 | 23.9761 | [5 empty] | 0.14865
12.8 | 408.3551 | 384 | 24.3551 | [5 empty] | 0.14865
12.9 | 411.7372 | 387 | 24.7372 | [5 empty] | 0.14865
13 | 415.1222 | 390 | 25.1222 | [5 empty] | 0.14865
13.1 | 418.5101 | 393 | 25.5101 | [5 empty] | 0.14865
13.2 | 421.9011 | 396 | 25.9011 | [5 empty] | 0.14865
13.3 | 425.295 | 399 | 26.295 | [5 empty] | 0.14865
13.4 | 428.6919 | 402 | 26.6919 | [5 empty] | 0.14865
13.5 | 432.0918 | 405 | 27.0918 | [5 empty] | 0.14865
13.6 | 435.4946 | 408 | 27.4946 | [5 empty] | 0.14865
13.7 | 438.9005 | 411 | 27.9005 | [5 empty] | 0.14865
13.8 | 442.3093 | 414 | 28.3093 | [5 empty] | 0.14865
13.9 | 445.721 | 417 | 28.721 | [5 empty] | 0.14865
14 | 449.1358 | 420 | 29.1358 | [5 empty] | 0.14865
14.1 | 452.5535 | 423 | 29.5535 | [5 empty] | 0.14865
14.2 | 455.9742 | 426 | 29.9742 | [5 empty] | 0.14865
14.3 | 459.3978 | 429 | 30.3978 | [5 empty] | 0.14865
14.4 | 462.8244 | 432 | 30.8244 | [5 empty] | 0.14865
14.5 | 466.254 | 435 | 31.254 | [5 empty] | 0.14865
14.6 | 469.6866 | 438 | 31.6866 | [5 empty] | 0.14865
14.7 | 473.1222 | 441 | 32.1222 | [5 empty] | 0.14865
14.8 | 476.5607 | 444 | 32.5607 | [5 empty] | 0.14865
14.9 | 480.0022 | 447 | 33.0022 | [5 empty] | 0.14865
15 | 483.4467 | 450 | 33.4467 | [5 empty] | 0.14865
15.1 | 486.8941 | 453 | 33.8941 | [5 empty] | 0.14865
15.2 | 490.3445 | 456 | 34.3445 | [5 empty] | 0.14865
15.3 | 493.7979 | 459 | 34.7979 | [5 empty] | 0.14865
15.4 | 497.2543 | 462 | 35.2543 | [5 empty] | 0.14865
15.5 | 500.7136 | 465 | 35.7136 | [5 empty] | 0.14865
15.6 | 504.1759 | 468 | 36.1759 | [5 empty] | 0.14865
15.7 | 507.6412 | 471 | 36.6412 | [5 empty] | 0.14865
15.8 | 511.1094 | 474 | 37.1094 | [5 empty] | 0.14865
15.9 | 514.5807 | 477 | 37.5807 | [5 empty] | 0.14865
16 | 518.0549 | 480 | 38.0549 | [5 empty] | 0.14865
16.1 | 521.532 | 483 | 38.532 | [5 empty] | 0.14865
16.2 | 525.0122 | 486 | 39.0122 | [5 empty] | 0.14865
16.3 | 528.4953 | 489 | 39.4953 | [5 empty] | 0.14865
16.4 | 531.9814 | 492 | 39.9814 | [5 empty] | 0.14865
16.5 | 535.4705 | 495 | 40.4705 | [5 empty] | 0.14865
16.6 | 538.9625 | 498 | 40.9625 | [5 empty] | 0.14865
16.7 | 542.4575 | 501 | 41.4575 | [5 empty] | 0.14865
16.8 | 545.9555 | 504 | 41.9555 | [5 empty] | 0.14865
16.9 | 549.4564 | 507 | 42.4564 | [5 empty] | 0.14865
17 | 552.9604 | 510 | 42.9604 | [5 empty] | 0.14865
17.1 | 556.4673 | 513 | 43.4673 | [5 empty] | 0.14865
17.2 | 559.9772 | 516 | 43.9772 | [5 empty] | 0.14865
17.3 | 563.49 | 519 | 44.49 | [5 empty] | 0.14865
17.4 | 567.0058 | 522 | 45.0058 | [5 empty] | 0.14865
17.5 | 570.5246 | 525 | 45.5246 | [5 empty] | 0.14865
17.6 | 574.0464 | 528 | 46.0464 | [5 empty] | 0.14865
17.7 | 577.5711 | 531 | 46.5711 | [5 empty] | 0.14865
17.8 | 581.0988 | 534 | 47.0988 | [5 empty] | 0.14865
17.9 | 584.6295 | 537 | 47.6295 | [5 empty] | 0.14865
18 | 588.1632 | 540 | 48.1632 | [5 empty] | 0.14865
18.1 | 591.6998 | 543 | 48.6998 | [5 empty] | 0.14865
18.2 | 595.2394 | 546 | 49.2394 | [5 empty] | 0.14865
18.3 | 598.782 | 549 | 49.782 | [5 empty] | 0.14865
18.4 | 602.3276 | 552 | 50.3276 | [5 empty] | 0.14865
18.5 | 605.8761 | 555 | 50.8761 | [5 empty] | 0.14865
18.6 | 609.4276 | 558 | 51.4276 | [5 empty] | 0.14865
18.7 | 612.9821 | 561 | 51.9821 | [5 empty] | 0.14865
18.8 | 616.5395 | 564 | 52.5395 | [5 empty] | 0.14865
18.9 | 620.0999 | 567 | 53.0999 | [5 empty] | 0.14865
19 | 623.6633 | 570 | 53.6633 | [5 empty] | 0.14865
19.1 | 627.2297 | 573 | 54.2297 | [5 empty] | 0.14865
19.2 | 630.799 | 576 | 54.799 | [5 empty] | 0.14865
19.3 | 634.3713 | 579 | 55.3713 | [5 empty] | 0.14865
19.4 | 637.9466 | 582 | 55.9466 | [5 empty] | 0.14865
19.5 | 641.5249 | 585 | 56.5249 | [5 empty] | 0.14865
19.6 | 645.1061 | 588 | 57.1061 | [5 empty] | 0.14865
19.7 | 648.6903 | 591 | 57.6903 | [5 empty] | 0.14865
19.8 | 652.2775 | 594 | 58.2775 | [5 empty] | 0.14865
19.9 | 655.8676 | 597 | 58.8676 | [5 empty] | 0.14865
20 | 659.4607 | 600 | 59.4607 | [5 empty] | 0.14865
20.5 | 677.4709 | 615 | 62.4709 | [5 empty] | 0.14865
21 | 695.5555 | 630 | 65.5555 | [5 empty] | 0.14865
21.5 | 713.7143 | 645 | 68.7143 | [5 empty] | 0.14865
22 | 731.9475 | 660 | 71.9475 | [5 empty] | 0.14865
22.5 | 750.255 | 675 | 75.255 | [5 empty] | 0.14865
23 | 768.6368 | 690 | 78.6368 | [5 empty] | 0.14865
23.5 | 787.093 | 705 | 82.093 | [5 empty] | 0.14865
24 | 805.6235 | 720 | 85.6235 | [5 empty] | 0.14865
24.5 | 824.2283 | 735 | 89.2283 | [5 empty] | 0.14865
25 | 842.9074 | 750 | 92.9074 | [5 empty] | 0.14865
25.5 | 861.6609 | 765 | 96.6609 | [5 empty] | 0.14865
26 | 880.4886 | 780 | 100.4886 | [5 empty] | 0.14865
26.5 | 899.3907 | 795 | 104.3907 | [5 empty] | 0.14865
27 | 918.3672 | 810 | 108.3672 | [5 empty] | 0.14865
27.5 | 937.4179 | 825 | 112.4179 | [5 empty] | 0.14865
28 | 956.543 | 840 | 116.543 | [5 empty] | 0.14865
28.5 | 975.7424 | 855 | 120.7424 | [5 empty] | 0.14865
29 | 995.0162 | 870 | 125.0162 | [5 empty] | 0.14865
29.5 | 1014.3643 | 885 | 129.3643 | [5 empty] | 0.14865
30 | 1033.7866 | 900 | 133.7866 | [5 empty] | 0.14865
30.5 | 1053.2834 | 915 | 138.2834 | [5 empty] | 0.14865
31 | 1072.8544 | 930 | 142.8544 | [5 empty] | 0.14865
31.5 | 1092.4998 | 945 | 147.4998 | [5 empty] | 0.14865
32 | 1112.2195 | 960 | 152.2195 | [5 empty] | 0.14865
32.5 | 1132.0135 | 975 | 157.0135 | [5 empty] | 0.14865
33 | 1151.8818 | 990 | 161.8818 | [5 empty] | 0.14865
33.5 | 1171.8245 | 1005 | 166.8245 | [5 empty] | 0.14865
34 | 1191.8415 | 1020 | 171.8415 | [5 empty] | 0.14865
34.5 | 1211.9328 | 1035 | 176.9328 | [5 empty] | 0.14865
35 | 1232.0985 | 1050 | 182.0985 | [5 empty] | 0.14865
35.5 | 1252.3385 | 1065 | 187.3385 | [5 empty] | 0.14865
36 | 1272.6528 | 1080 | 192.6528 | [5 empty] | 0.14865
36.5 | 1293.0414 | 1095 | 198.0414 | [5 empty] | 0.14865
37 | 1313.5044 | 1110 | 203.5044 | [5 empty] | 0.14865
37.5 | 1334.0416 | 1125 | 209.0416 | [5 empty] | 0.14865
38 | 1354.6532 | 1140 | 214.6532 | [5 empty] | 0.14865
38.5 | 1375.3392 | 1155 | 220.3392 | [5 empty] | 0.14865
39 | 1396.0994 | 1170 | 226.0994 | [5 empty] | 0.14865
39.5 | 1416.934 | 1185 | 231.934 | [5 empty] | 0.14865
40 | 1437.8429 | 1200 | 237.8429 | [5 empty] | 0.14865
40.5 | 1458.8262 | 1215 | 243.8262 | [5 empty] | 0.14865
41 | 1479.8837 | 1230 | 249.8837 | [5 empty] | 0.14865
41.5 | 1501.0156 | 1245 | 256.0156 | [5 empty] | 0.14865
42 | 1522.2218 | 1260 | 262.2218 | [5 empty] | 0.14865
42.5 | 1543.5024 | 1275 | 268.5024 | [5 empty] | 0.14865
43 | 1564.8572 | 1290 | 274.8572 | [5 empty] | 0.14865
43.5 | 1586.2864 | 1305 | 281.2864 | [5 empty] | 0.14865
44 | 1607.7899 | 1320 | 287.7899 | [5 empty] | 0.14865
44.5 | 1629.3678 | 1335 | 294.3678 | [5 empty] | 0.14865
45 | 1651.02 | 1350 | 301.02 | [5 empty] | 0.14865
45.5 | 1672.7464 | 1365 | 307.7464 | [5 empty] | 0.14865
46 | 1694.5473 | 1380 | 314.5473 | [5 empty] | 0.14865
46.5 | 1716.4224 | 1395 | 321.4224 | [5 empty] | 0.14865
47 | 1738.3719 | 1410 | 328.3719 | [5 empty] | 0.14865
47.5 | 1760.3957 | 1425 | 335.3957 | [5 empty] | 0.14865
48 | 1782.4938 | 1440 | 342.4938 | [5 empty] | 0.14865
48.5 | 1804.6663 | 1455 | 349.6663 | [5 empty] | 0.14865
49 | 1826.913 | 1470 | 356.913 | [5 empty] | 0.14865
49.5 | 1849.2341 | 1485 | 364.2341 | [5 empty] | 0.14865
50 | 1871.6296 | 1500 | 371.6296 | [5 empty] | 0.14865
51 | 1916.6434 | 1530 | 386.6434 | [5 empty] | 0.14865
52 | 1961.9545 | 1560 | 401.9545 | [5 empty] | 0.14865
53 | 2007.563 | 1590 | 417.563 | [5 empty] | 0.14865
54 | 2053.4687 | 1620 | 433.4687 | [5 empty] | 0.14865
55 | 2099.6718 | 1650 | 449.6718 | [5 empty] | 0.14865
56 | 2146.1721 | 1680 | 466.1721 | [5 empty] | 0.14865
57 | 2192.9698 | 1710 | 482.9698 | [5 empty] | 0.14865
58 | 2240.0648 | 1740 | 500.0648 | [5 empty] | 0.14865
59 | 2287.457 | 1770 | 517.457 | [5 empty] | 0.14865
60 | 2335.1466 | 1800 | 535.1466 | [5 empty] | 0.14865
61 | 2383.1335 | 1830 | 553.1335 | [5 empty] | 0.14865
62 | 2431.4176 | 1860 | 571.4176 | [5 empty] | 0.14865
63 | 2479.9991 | 1890 | 589.9991 | [5 empty] | 0.14865
64 | 2528.8779 | 1920 | 608.8779 | [5 empty] | 0.14865
65 | 2578.054 | 1950 | 628.054 | [5 empty] | 0.14865
66 | 2627.5274 | 1980 | 647.5274 | [5 empty] | 0.14865
67 | 2677.2981 | 2010 | 667.2981 | [5 empty] | 0.14865
68 | 2727.3661 | 2040 | 687.3661 | [5 empty] | 0.14865
69 | 2777.7314 | 2070 | 707.7314 | [5 empty] | 0.14865
70 | 2828.394 | 2100 | 728.394 | [5 empty] | 0.14865
71 | 2879.3539 | 2130 | 749.3539 | [5 empty] | 0.14865
72 | 2930.6111 | 2160 | 770.6111 | [5 empty] | 0.14865
73 | 2982.1656 | 2190 | 792.1656 | [5 empty] | 0.14865
74 | 3034.0174 | 2220 | 814.0174 | [5 empty] | 0.14865
75 | 3086.1665 | 2250 | 836.1665 | [5 empty] | 0.14865
76 | 3138.613 | 2280 | 858.613 | [5 empty] | 0.14865
77 | 3191.3567 | 2310 | 881.3567 | [5 empty] | 0.14865
78 | 3244.3977 | 2340 | 904.3977 | [5 empty] | 0.14865
79 | 3297.7361 | 2370 | 927.7361 | [5 empty] | 0.14865
80 | 3351.3717 | 2400 | 951.3717 | [5 empty] | 0.14865
81 | 3405.3047 | 2430 | 975.3047 | [5 empty] | 0.14865
82 | 3459.5349 | 2460 | 999.5349 | [5 empty] | 0.14865
83 | 3514.0625 | 2490 | 1024.0625 | [5 empty] | 0.14865
84 | 3568.8873 | 2520 | 1048.8873 | [5 empty] | 0.14865
85 | 3624.0095 | 2550 | 1074.0095 | [5 empty] | 0.14865
86 | 3679.4289 | 2580 | 1099.4289 | [5 empty] | 0.14865
87 | 3735.1457 | 2610 | 1125.1457 | [5 empty] | 0.14865
88 | 3791.1598 | 2640 | 1151.1598 | [5 empty] | 0.14865
89 | 3847.4711 | 2670 | 1177.4711 | [5 empty] | 0.14865
90 | 3904.0798 | 2700 | 1204.0798 | [5 empty] | 0.14865
91 | 3960.9858 | 2730 | 1230.9858 | [5 empty] | 0.14865
92 | 4018.1891 | 2760 | 1258.1891 | [5 empty] | 0.14865
93 | 4075.6897 | 2790 | 1285.6897 | [5 empty] | 0.14865
94 | 4133.4876 | 2820 | 1313.4876 | [5 empty] | 0.14865
95 | 4191.5828 | 2850 | 1341.5828 | [5 empty] | 0.14865
96 | 4249.9753 | 2880 | 1369.9753 | [5 empty] | 0.14865
97 | 4308.6651 | 2910 | 1398.6651 | [5 empty] | 0.14865
98 | 4367.6522 | 2940 | 1427.6522 | [5 empty] | 0.14865
99 | 4426.9366 | 2970 | 1456.9366 | [5 empty] | 0.14865
100 | 4486.5183 | 3000 | 1486.5183 | [5 empty] | 0.14865
105 | 4788.8864 | 3150 | 1638.8864 | [5 empty] | 0.14865
110 | 5098.6871 | 3300 | 1798.6871 | [5 empty] | 0.14865
115 | 5415.9204 | 3450 | 1965.9204 | [5 empty] | 0.14865
120 | 5740.5863 | 3600 | 2140.5863 | [5 empty] | 0.14865
125 | 6072.6848 | 3750 | 2322.6848 | [5 empty] | 0.14865
130 | 6412.2159 | 3900 | 2512.2159 | [5 empty] | 0.14865
135 | 6759.1796 | 4050 | 2709.1796 | [5 empty] | 0.14865
140 | 7113.5758 | 4200 | 2913.5758 | [5 empty] | 0.14865
145 | 7475.4047 | 4350 | 3125.4047 | [5 empty] | 0.14865
150 | 7844.6662 | 4500 | 3344.6662 | [5 empty] | 0.14865
155 | 8221.3602 | 4650 | 3571.3602 | [5 empty] | 0.14865
160 | 8605.4868 | 4800 | 3805.4868 | [5 empty] | 0.14865
165 | 8997.046 | 4950 | 4047.046 | [5 empty] | 0.14865
170 | 9396.0379 | 5100 | 4296.0379 | [5 empty] | 0.14865
175 | 9802.4623 | 5250 | 4552.4623 | [5 empty] | 0.14865
180 | 10216.3193 | 5400 | 4816.3193 | [5 empty] | 0.14865
185 | 10637.6089 | 5550 | 5087.6089 | [5 empty] | 0.14865
190 | 11066.331 | 5700 | 5366.331 | [5 empty] | 0.14865
195 | 11502.4858 | 5850 | 5652.4858 | [5 empty] | 0.14865
200 | 11946.0732 | 6000 | 5946.0732 | [5 empty] | 0.14865