## Sheet1
Scheibengenerator Berechnung V1.7 |  |  | 16M-12S
1. Ladebeginn ausrechnen: | Variablen einsetzen: |  |  | Resultate: | Einheit:
Schnellaufzahl | 1. TSR (n) | 5.5 | Umdrehungen/Minute | 153.1866 | RPM ( U / min)
Windgeschw. (NUR für Ladebeginn) | 2. V (m/s) | 3.5
Durchmesser | 3. D (m) | 2.4 | Umdrehungen/Sekunde | 2.5531 | RPS ( U / Sek)
2. Geschwindigkeit der Spulen:
Anzahl Spulen | 1. Spulen (n) | 12 | Umfang in Loch-Mitte | 0.7818 | m
Maße der Spule |  |  | > Radius bei Lochmitte | 124.4273 | mm
Spulenlochlänge | 2. Länge(mm) | 47.6
Spulenlochbreite aussen | 3. Breite(mm) | 34.3 | Geschw. In Mitte Spulenlöcher | 1.996 | m/s
Spulenlochbreite innen | 4. Breite(mm) | 10
Schenkelbreite (von oben gesehen) | 5. Breite(mm) | 20
Abstand zw. Spulen | 6. Abstand (mm) | 6
Abstand Spulenende zu Statorrand | 7. Abstand (mm) | 10 | Statordurchmesser | 38.4658 | cm
|  |  | Magnetscheibendurchmesser | 34.4658 | cm
(Nur Annäherungswerte)
3. Magnetische Flussdichte: | [5 empty] | N52 | 1.43
[6 empty] | N50 | 1.4
Dicke Magnet | 1. Dicke (mm) | 10 |  |  |  | N48 | 1.38
Luftspalt zwischen Magneten | 2. Abstand (mm) | 18.5 | >> Max 2xMagnetdicke ! |  |  | N45 | 1.32
Wertigkeit Magnet | 3. Grad ( Tesla) | 1.32 | Magnetische Flussdichte: | 0.7095 | Tesla | N42 | 1.28
[6 empty] | N40 | 1.25
4. Anzahl der benötigten Wicklungen:
Systemspannung (12V,24V,48V,240V,...) | 1. Spannung (Volt) | 130
Breite Magnet | 3. Breite(mm) | 30
Länge Magnet | 4. Länge(mm) | 46
Anzahl Magnet-Pole | 5. Magnetpole (n) | 16
Anzahl Phasen | 6. Phasen (n) | 3
a) Sternschaltung (Y) |  |  | Anzahl Wicklungen/Spule | 167.652 | Wicklungen
b) Dreieckschaltung (D) |  |  | Anzahl Wicklungen/Spule | 290.4256 | Wicklungen
5. Spulenschenkeldicke (Höhe)
|  |  | Querschnitt | zulässige Stromdichte [A/mm²] | max. Strom
Drahtdurchmesser | 1. D (mm) | 1.12 | 0.9847 | 4 | 3.9388 | AC
Packdichte | 2. Dichte(Faktor) | 1.8 |  |  | 5.0417 | DC
Drähte in Hand | 3. Anzahl (n) | 1 | parallel
Schichtdicke Laminat über den Spulen | 4. Dicke (mm) | 0.3 | (je Statorseite)
Abstand zwischen Stator und Magneten | 5. Abstand (mm) | 1.5 | (je Statorseite)
a) Sternschaltung (Y) |  |  | Dicke(Höhe) | 14.8654 | mm | 18.4654 | Kontrolle Luftspalt
wenn rot, dann zu dick !
b) Dreieckschaltung (D) |  |  | Dicke(Höhe) | 25.7515 | mm
6. Drahtlänge:
a) Sternschaltung (Y) |  |  | Drahtlänge/Spule | 30.0935 | m
|  |  | Gesamtlänge aller Spulen | 361.1223 | m
|  |  | Gesamtgewicht aller Spulen | 3187.7797 | g
b) Dreieckschaltung (D) |  |  | Drahtlänge/Spule | 52.1314 | m
|  |  | Gesamtlänge aller Spulen | 625.5767 | m
|  |  | Gesamtgewicht aller Spulen | 5522.2303 | g
7. Innenwiderstand
Spezifischer Widerstand des Drahtes | 1. Widerstand (ohm) | 0.0178
a) Sternschaltung (Y) |  |  | Gesamtinnenwiderstand | 4.3497 | Ohm
b) Dreieckschaltung (D) |  |  | Gesamtinnenwiderstand | 2.5117 | Ohm
8. Leistung / Wirkungsgrad:
(gilt nur für den Fall von Batterieladung)
a) Sternschaltung (Y)
Luftdichte | Kg/m' 3 | 1.23 | Leistung Rotor | 709.8769 | Watt
Rotorwirkungsgrad | % | 35 | Ladestrom vor Gleichrichter | 4.7163 | A
Spannungsabfall Gleichrichter | V | 1.4 | Leistung Generator | 613.1235 | Watt
Windgeschwindigkeit (für Leistungsber.) | m/s | 9 | Wirkungsgrad Generator | 86.3704 | %
|  |  | Verlustleistung Generator | 96.7534 | Watt
|  |  | Verluste durch Gleichrichter | 6.6029 | Watt
|  |  | Ladeleistung an Batterie | 606.5206 | Watt
|  |  | Ladestrom nach Gleichrichter | 4.6655 | A | nicht wesentlich mehr als Feld G42, sonst nur kurzzeitig!
|  |  | Wirk-grad Gen +Gleichrichter | 85.4403 | %
|  |  | Gesamtwirkungsgrad Anlage | 29.9041 | %
b) Dreieckschaltung (D)
|  |  | Leistung Rotor | 709.8769 | Watt
|  |  | Ladestrom vor Gleichrichter | 4.9812 | A
|  |  | Leistung Generator | 647.5564 | Watt
|  |  | Wirkungsgrad Generator | 91.2209 | %
|  |  | Verlustleistung Generator | 62.3205 | Watt
|  |  | Verluste durch Gleichrichter | 6.9737 | Watt
|  |  | Ladeleistung an Batterie | 640.5828 | Watt
|  |  | Ladestrom nach Gleichrichter | 4.9276 | A
|  |  | Wirk-grad Gen +Gleichrichter | 90.2386 | %
|  |  | Gesamtwirkungsgrad Anlage | 31.9273 | %
a) Sternschaltung (Y)
Dreieckschaltung

## Sheet2
Strom | Summe (Pe+Pv) | P(elektrisch) | P(Verlust) | V(Wind) | P(mechanisch) | P(elektisch) | Verlust Gleichr. | P(Batterie) | Wirkungsgrad | Hilfen:
Generator
0.1 | 13.0435 | 13 | 0.043497 | [6 empty] | 4.3497
0.2 | 26.174 | 26 | 0.17399 | [6 empty] | 4.3497
0.3 | 39.3915 | 39 | 0.39147 | 2 | 7.7901 | #N/A | #N/A | #N/A |  | 4.3497
0.4 | 52.6959 | 52 | 0.69595 | 2.5 | 15.2151 | 13 | 0.14 | 12.86 |  | 4.3497
0.5 | 66.0874 | 65 | 1.0874 | 3 | 26.2917 | 26 | 0.28 | 25.72 |  | 4.3497
0.6 | 79.5659 | 78 | 1.5659 | 3.5 | 41.7503 | 39 | 0.42 | 38.58 |  | 4.3497
0.7 | 93.1313 | 91 | 2.1313 | 4 | 62.3212 | 52 | 0.56 | 51.44 |  | 4.3497
0.8 | 106.7838 | 104 | 2.7838 | 4.5 | 88.7346 | 78 | 0.84 | 77.16 |  | 4.3497
0.9 | 120.5232 | 117 | 3.5232 | 5 | 121.721 | 117 | 1.26 | 115.74 |  | 4.3497
1 | 134.3497 | 130 | 4.3497 | 5.5 | 162.0107 | 143 | 1.54 | 141.46 |  | 4.3497
1.1 | 148.2631 | 143 | 5.2631 | 6 | 210.3339 | 195 | 2.1 | 192.9 |  | 4.3497
1.2 | 162.2635 | 156 | 6.2635 | 6.5 | 267.4211 | 247 | 2.66 | 244.34 |  | 4.3497
1.3 | 176.351 | 169 | 7.351 | 7 | 334.0025 | 299 | 3.22 | 295.78 |  | 4.3497
1.4 | 190.5254 | 182 | 8.5254 | 7.5 | 410.8084 | 364 | 3.92 | 360.08 |  | 4.3497
1.5 | 204.7868 | 195 | 9.7868 | 8 | 498.5693 | 442 | 4.76 | 437.24 |  | 4.3497
1.6 | 219.1352 | 208 | 11.1352 | 8.5 | 598.0154 | 520 | 5.6 | 514.4 |  | 4.3497
1.7 | 233.5706 | 221 | 12.5706 | 9 | 709.877 | 611 | 6.58 | 604.42 |  | 4.3497
1.8 | 248.093 | 234 | 14.093 | 9.5 | 834.8845 | 702 | 7.56 | 694.44 |  | 4.3497
1.9 | 262.7023 | 247 | 15.7023 | 10 | 973.7682 | 806 | 8.68 | 797.32 |  | 4.3497
2 | 277.3987 | 260 | 17.3987 | 10.5 | 1127.2584 | 910 | 9.8 | 900.2 |  | 4.3497
2.1 | 292.1821 | 273 | 19.1821 | 11 | 1296.0854 | 1014 | 10.92 | 1003.08 |  | 4.3497
2.2 | 307.0524 | 286 | 21.0524 | 11.5 | 1480.9797 | 1144 | 12.32 | 1131.68 |  | 4.3497
2.3 | 322.0098 | 299 | 23.0098 | 12 | 1682.6714 | 1261 | 13.58 | 1247.42 |  | 4.3497
2.4 | 337.0541 | 312 | 25.0541 | [6 empty] | 4.3497
2.5 | 352.1855 | 325 | 27.1855 | [6 empty] | 4.3497
2.6 | 367.4038 | 338 | 29.4038 | [6 empty] | 4.3497
2.7 | 382.7092 | 351 | 31.7092 | [6 empty] | 4.3497
2.8 | 398.1015 | 364 | 34.1015 | [6 empty] | 4.3497
2.9 | 413.5808 | 377 | 36.5808 | [6 empty] | 4.3497
3 | 429.1471 | 390 | 39.1471 | [6 empty] | 4.3497
3.1 | 444.8004 | 403 | 41.8004 | [6 empty] | 4.3497
3.2 | 460.5407 | 416 | 44.5407 | [6 empty] | 4.3497
3.3 | 476.368 | 429 | 47.368 | [6 empty] | 4.3497
3.4 | 492.2823 | 442 | 50.2823 | [6 empty] | 4.3497
3.5 | 508.2836 | 455 | 53.2836 | [6 empty] | 4.3497
3.6 | 524.3718 | 468 | 56.3718 | [6 empty] | 4.3497
3.7 | 540.5471 | 481 | 59.5471 | [6 empty] | 4.3497
3.8 | 556.8094 | 494 | 62.8094 | [6 empty] | 4.3497
3.9 | 573.1586 | 507 | 66.1586 | [6 empty] | 4.3497
4 | 589.5949 | 520 | 69.5949 | [6 empty] | 4.3497
4.1 | 606.1181 | 533 | 73.1181 | [6 empty] | 4.3497
4.2 | 622.7283 | 546 | 76.7283 | [6 empty] | 4.3497
4.3 | 639.4256 | 559 | 80.4256 | [6 empty] | 4.3497
4.4 | 656.2098 | 572 | 84.2098 | [6 empty] | 4.3497
4.5 | 673.081 | 585 | 88.081 | [6 empty] | 4.3497
4.6 | 690.0392 | 598 | 92.0392 | [6 empty] | 4.3497
4.7 | 707.0844 | 611 | 96.0844 | [6 empty] | 4.3497
4.8 | 724.2166 | 624 | 100.2166 | [6 empty] | 4.3497
4.9 | 741.4358 | 637 | 104.4358 | [6 empty] | 4.3497
5 | 758.742 | 650 | 108.742 | [6 empty] | 4.3497
5.1 | 776.1351 | 663 | 113.1351 | [6 empty] | 4.3497
5.2 | 793.6153 | 676 | 117.6153 | [6 empty] | 4.3497
5.3 | 811.1825 | 689 | 122.1825 | [6 empty] | 4.3497
5.4 | 828.8366 | 702 | 126.8366 | [6 empty] | 4.3497
5.5 | 846.5778 | 715 | 131.5778 | [6 empty] | 4.3497
5.6 | 864.4059 | 728 | 136.4059 | [6 empty] | 4.3497
5.7 | 882.3211 | 741 | 141.3211 | [6 empty] | 4.3497
5.8 | 900.3232 | 754 | 146.3232 | [6 empty] | 4.3497
5.9 | 918.4123 | 767 | 151.4123 | [6 empty] | 4.3497
6 | 936.5884 | 780 | 156.5884 | [6 empty] | 4.3497
6.1 | 954.8515 | 793 | 161.8515 | [6 empty] | 4.3497
6.2 | 973.2017 | 806 | 167.2017 | [6 empty] | 4.3497
6.3 | 991.6387 | 819 | 172.6387 | [6 empty] | 4.3497
6.4 | 1010.1628 | 832 | 178.1628 | [6 empty] | 4.3497
6.5 | 1028.7739 | 845 | 183.7739 | [6 empty] | 4.3497
6.6 | 1047.472 | 858 | 189.472 | [6 empty] | 4.3497
6.7 | 1066.2571 | 871 | 195.2571 | [6 empty] | 4.3497
6.8 | 1085.1291 | 884 | 201.1291 | [6 empty] | 4.3497
6.9 | 1104.0882 | 897 | 207.0882 | [6 empty] | 4.3497
7 | 1123.1343 | 910 | 213.1343 | [6 empty] | 4.3497
7.1 | 1142.2673 | 923 | 219.2673 | [6 empty] | 4.3497
7.2 | 1161.4873 | 936 | 225.4873 | [6 empty] | 4.3497
7.3 | 1180.7944 | 949 | 231.7944 | [6 empty] | 4.3497
7.4 | 1200.1884 | 962 | 238.1884 | [6 empty] | 4.3497
7.5 | 1219.6694 | 975 | 244.6694 | [6 empty] | 4.3497
7.6 | 1239.2374 | 988 | 251.2374 | [6 empty] | 4.3497
7.7 | 1258.8925 | 1001 | 257.8925 | [6 empty] | 4.3497
7.8 | 1278.6345 | 1014 | 264.6345 | [6 empty] | 4.3497
7.9 | 1298.4634 | 1027 | 271.4634 | [6 empty] | 4.3497
8 | 1318.3794 | 1040 | 278.3794 | [6 empty] | 4.3497
8.1 | 1338.3824 | 1053 | 285.3824 | [6 empty] | 4.3497
8.2 | 1358.4724 | 1066 | 292.4724 | [6 empty] | 4.3497
8.3 | 1378.6494 | 1079 | 299.6494 | [6 empty] | 4.3497
8.4 | 1398.9133 | 1092 | 306.9133 | [6 empty] | 4.3497
8.5 | 1419.2643 | 1105 | 314.2643 | [6 empty] | 4.3497
8.6 | 1439.7022 | 1118 | 321.7022 | [6 empty] | 4.3497
8.7 | 1460.2272 | 1131 | 329.2272 | [6 empty] | 4.3497
8.8 | 1480.8391 | 1144 | 336.8391 | [6 empty] | 4.3497
8.9 | 1501.5381 | 1157 | 344.5381 | [6 empty] | 4.3497
9 | 1522.324 | 1170 | 352.324 | [6 empty] | 4.3497
9.1 | 1543.1969 | 1183 | 360.1969 | [6 empty] | 4.3497
9.2 | 1564.1568 | 1196 | 368.1568 | [6 empty] | 4.3497
9.3 | 1585.2037 | 1209 | 376.2037 | [6 empty] | 4.3497
9.4 | 1606.3376 | 1222 | 384.3376 | [6 empty] | 4.3497
9.5 | 1627.5585 | 1235 | 392.5585 | [6 empty] | 4.3497
9.6 | 1648.8664 | 1248 | 400.8664 | [6 empty] | 4.3497
9.7 | 1670.2613 | 1261 | 409.2613 | [6 empty] | 4.3497
9.8 | 1691.7431 | 1274 | 417.7431 | [6 empty] | 4.3497
9.9 | 1713.312 | 1287 | 426.312 | [6 empty] | 4.3497
10 | 1734.9679 | 1300 | 434.9679 | [6 empty] | 4.3497
10.1 | 1756.7107 | 1313 | 443.7107 | [6 empty] | 4.3497
10.2 | 1778.5406 | 1326 | 452.5406 | [6 empty] | 4.3497
10.3 | 1800.4574 | 1339 | 461.4574 | [6 empty] | 4.3497
10.4 | 1822.4613 | 1352 | 470.4613 | [6 empty] | 4.3497
10.5 | 1844.5521 | 1365 | 479.5521 | [6 empty] | 4.3497
10.6 | 1866.7299 | 1378 | 488.7299 | [6 empty] | 4.3497
10.7 | 1888.9947 | 1391 | 497.9947 | [6 empty] | 4.3497
10.8 | 1911.3465 | 1404 | 507.3465 | [6 empty] | 4.3497
10.9 | 1933.7853 | 1417 | 516.7853 | [6 empty] | 4.3497
11 | 1956.3111 | 1430 | 526.3111 | [6 empty] | 4.3497
11.1 | 1978.9239 | 1443 | 535.9239 | [6 empty] | 4.3497
11.2 | 2001.6237 | 1456 | 545.6237 | [6 empty] | 4.3497
11.3 | 2024.4105 | 1469 | 555.4105 | [6 empty] | 4.3497
11.4 | 2047.2842 | 1482 | 565.2842 | [6 empty] | 4.3497
11.5 | 2070.245 | 1495 | 575.245 | [6 empty] | 4.3497
11.6 | 2093.2928 | 1508 | 585.2928 | [6 empty] | 4.3497
11.7 | 2116.4275 | 1521 | 595.4275 | [6 empty] | 4.3497
11.8 | 2139.6493 | 1534 | 605.6493 | [6 empty] | 4.3497
11.9 | 2162.958 | 1547 | 615.958 | [6 empty] | 4.3497
12 | 2186.3537 | 1560 | 626.3537 | [6 empty] | 4.3497
12.1 | 2209.8365 | 1573 | 636.8365 | [6 empty] | 4.3497
12.2 | 2233.4062 | 1586 | 647.4062 | [6 empty] | 4.3497
12.3 | 2257.0629 | 1599 | 658.0629 | [6 empty] | 4.3497
12.4 | 2280.8066 | 1612 | 668.8066 | [6 empty] | 4.3497
12.5 | 2304.6373 | 1625 | 679.6373 | [6 empty] | 4.3497
12.6 | 2328.555 | 1638 | 690.555 | [6 empty] | 4.3497
12.7 | 2352.5597 | 1651 | 701.5597 | [6 empty] | 4.3497
12.8 | 2376.6514 | 1664 | 712.6514 | [6 empty] | 4.3497
12.9 | 2400.83 | 1677 | 723.83 | [6 empty] | 4.3497
13 | 2425.0957 | 1690 | 735.0957 | [6 empty] | 4.3497
13.1 | 2449.4484 | 1703 | 746.4484 | [6 empty] | 4.3497
13.2 | 2473.888 | 1716 | 757.888 | [6 empty] | 4.3497
13.3 | 2498.4147 | 1729 | 769.4147 | [6 empty] | 4.3497
13.4 | 2523.0283 | 1742 | 781.0283 | [6 empty] | 4.3497
13.5 | 2547.7289 | 1755 | 792.7289 | [6 empty] | 4.3497
13.6 | 2572.5166 | 1768 | 804.5166 | [6 empty] | 4.3497
13.7 | 2597.3912 | 1781 | 816.3912 | [6 empty] | 4.3497
13.8 | 2622.3528 | 1794 | 828.3528 | [6 empty] | 4.3497
13.9 | 2647.4014 | 1807 | 840.4014 | [6 empty] | 4.3497
14 | 2672.537 | 1820 | 852.537 | [6 empty] | 4.3497
14.1 | 2697.7596 | 1833 | 864.7596 | [6 empty] | 4.3497
14.2 | 2723.0692 | 1846 | 877.0692 | [6 empty] | 4.3497
14.3 | 2748.4658 | 1859 | 889.4658 | [6 empty] | 4.3497
14.4 | 2773.9494 | 1872 | 901.9494 | [6 empty] | 4.3497
14.5 | 2799.52 | 1885 | 914.52 | [6 empty] | 4.3497
14.6 | 2825.1775 | 1898 | 927.1775 | [6 empty] | 4.3497
14.7 | 2850.9221 | 1911 | 939.9221 | [6 empty] | 4.3497
14.8 | 2876.7536 | 1924 | 952.7536 | [6 empty] | 4.3497
14.9 | 2902.6722 | 1937 | 965.6722 | [6 empty] | 4.3497
15 | 2928.6777 | 1950 | 978.6777 | [6 empty] | 4.3497
15.1 | 2954.7702 | 1963 | 991.7702 | [6 empty] | 4.3497
15.2 | 2980.9498 | 1976 | 1004.9498 | [6 empty] | 4.3497
15.3 | 3007.2163 | 1989 | 1018.2163 | [6 empty] | 4.3497
15.4 | 3033.5698 | 2002 | 1031.5698 | [6 empty] | 4.3497
15.5 | 3060.0103 | 2015 | 1045.0103 | [6 empty] | 4.3497
15.6 | 3086.5378 | 2028 | 1058.5378 | [6 empty] | 4.3497
15.7 | 3113.1523 | 2041 | 1072.1523 | [6 empty] | 4.3497
15.8 | 3139.8538 | 2054 | 1085.8538 | [6 empty] | 4.3497
15.9 | 3166.6423 | 2067 | 1099.6423 | [6 empty] | 4.3497
16 | 3193.5178 | 2080 | 1113.5178 | [6 empty] | 4.3497
16.1 | 3220.4802 | 2093 | 1127.4802 | [6 empty] | 4.3497
16.2 | 3247.5297 | 2106 | 1141.5297 | [6 empty] | 4.3497
16.3 | 3274.6661 | 2119 | 1155.6661 | [6 empty] | 4.3497
16.4 | 3301.8896 | 2132 | 1169.8896 | [6 empty] | 4.3497
16.5 | 3329.2 | 2145 | 1184.2 | [6 empty] | 4.3497
16.6 | 3356.5975 | 2158 | 1198.5975 | [6 empty] | 4.3497
16.7 | 3384.0819 | 2171 | 1213.0819 | [6 empty] | 4.3497
16.8 | 3411.6533 | 2184 | 1227.6533 | [6 empty] | 4.3497
16.9 | 3439.3117 | 2197 | 1242.3117 | [6 empty] | 4.3497
17 | 3467.0572 | 2210 | 1257.0572 | [6 empty] | 4.3497
17.1 | 3494.8896 | 2223 | 1271.8896 | [6 empty] | 4.3497
17.2 | 3522.809 | 2236 | 1286.809 | [6 empty] | 4.3497
17.3 | 3550.8153 | 2249 | 1301.8153 | [6 empty] | 4.3497
17.4 | 3578.9087 | 2262 | 1316.9087 | [6 empty] | 4.3497
17.5 | 3607.0891 | 2275 | 1332.0891 | [6 empty] | 4.3497
17.6 | 3635.3565 | 2288 | 1347.3565 | [6 empty] | 4.3497
17.7 | 3663.7108 | 2301 | 1362.7108 | [6 empty] | 4.3497
17.8 | 3692.1522 | 2314 | 1378.1522 | [6 empty] | 4.3497
17.9 | 3720.6806 | 2327 | 1393.6806 | [6 empty] | 4.3497
18 | 3749.2959 | 2340 | 1409.2959 | [6 empty] | 4.3497
18.1 | 3777.9982 | 2353 | 1424.9982 | [6 empty] | 4.3497
18.2 | 3806.7876 | 2366 | 1440.7876 | [6 empty] | 4.3497
18.3 | 3835.6639 | 2379 | 1456.6639 | [6 empty] | 4.3497
18.4 | 3864.6272 | 2392 | 1472.6272 | [6 empty] | 4.3497
18.5 | 3893.6775 | 2405 | 1488.6775 | [6 empty] | 4.3497
18.6 | 3922.8149 | 2418 | 1504.8149 | [6 empty] | 4.3497
18.7 | 3952.0392 | 2431 | 1521.0392 | [6 empty] | 4.3497
18.8 | 3981.3504 | 2444 | 1537.3504 | [6 empty] | 4.3497
18.9 | 4010.7487 | 2457 | 1553.7487 | [6 empty] | 4.3497
19 | 4040.234 | 2470 | 1570.234 | [6 empty] | 4.3497
19.1 | 4069.8063 | 2483 | 1586.8063 | [6 empty] | 4.3497
19.2 | 4099.4656 | 2496 | 1603.4656 | [6 empty] | 4.3497
19.3 | 4129.2118 | 2509 | 1620.2118 | [6 empty] | 4.3497
19.4 | 4159.0451 | 2522 | 1637.0451 | [6 empty] | 4.3497
19.5 | 4188.9653 | 2535 | 1653.9653 | [6 empty] | 4.3497
19.6 | 4218.9726 | 2548 | 1670.9726 | [6 empty] | 4.3497
19.7 | 4249.0668 | 2561 | 1688.0668 | [6 empty] | 4.3497
19.8 | 4279.248 | 2574 | 1705.248 | [6 empty] | 4.3497
19.9 | 4309.5163 | 2587 | 1722.5163 | [6 empty] | 4.3497
20 | 4339.8715 | 2600 | 1739.8715 | [6 empty] | 4.3497
20.5 | 4492.9525 | 2665 | 1827.9525 | [6 empty] | 4.3497
21 | 4648.2083 | 2730 | 1918.2083 | [6 empty] | 4.3497
21.5 | 4805.639 | 2795 | 2010.639 | [6 empty] | 4.3497
22 | 4965.2445 | 2860 | 2105.2445 | [6 empty] | 4.3497
22.5 | 5127.0249 | 2925 | 2202.0249 | [6 empty] | 4.3497
23 | 5290.98 | 2990 | 2300.98 | [6 empty] | 4.3497
23.5 | 5457.1101 | 3055 | 2402.1101 | [6 empty] | 4.3497
24 | 5625.4149 | 3120 | 2505.4149 | [6 empty] | 4.3497
24.5 | 5795.8947 | 3185 | 2610.8947 | [6 empty] | 4.3497
25 | 5968.5492 | 3250 | 2718.5492 | [6 empty] | 4.3497
25.5 | 6143.3786 | 3315 | 2828.3786 | [6 empty] | 4.3497
26 | 6320.3828 | 3380 | 2940.3828 | [6 empty] | 4.3497
26.5 | 6499.5619 | 3445 | 3054.5619 | [6 empty] | 4.3497
27 | 6680.9158 | 3510 | 3170.9158 | [6 empty] | 4.3497
27.5 | 6864.4445 | 3575 | 3289.4445 | [6 empty] | 4.3497
28 | 7050.1481 | 3640 | 3410.1481 | [6 empty] | 4.3497
28.5 | 7238.0265 | 3705 | 3533.0265 | [6 empty] | 4.3497
29 | 7428.0798 | 3770 | 3658.0798 | [6 empty] | 4.3497
29.5 | 7620.3079 | 3835 | 3785.3079 | [6 empty] | 4.3497
30 | 7814.7109 | 3900 | 3914.7109 | [6 empty] | 4.3497
30.5 | 8011.2886 | 3965 | 4046.2886 | [6 empty] | 4.3497
31 | 8210.0413 | 4030 | 4180.0413 | [6 empty] | 4.3497
31.5 | 8410.9687 | 4095 | 4315.9687 | [6 empty] | 4.3497
32 | 8614.071 | 4160 | 4454.071 | [6 empty] | 4.3497
32.5 | 8819.3482 | 4225 | 4594.3482 | [6 empty] | 4.3497
33 | 9026.8001 | 4290 | 4736.8001 | [6 empty] | 4.3497
33.5 | 9236.4269 | 4355 | 4881.4269 | [6 empty] | 4.3497
34 | 9448.2286 | 4420 | 5028.2286 | [6 empty] | 4.3497
34.5 | 9662.2051 | 4485 | 5177.2051 | [6 empty] | 4.3497
35 | 9878.3564 | 4550 | 5328.3564 | [6 empty] | 4.3497
35.5 | 10096.6826 | 4615 | 5481.6826 | [6 empty] | 4.3497
36 | 10317.1836 | 4680 | 5637.1836 | [6 empty] | 4.3497
36.5 | 10539.8595 | 4745 | 5794.8595 | [6 empty] | 4.3497
37 | 10764.7102 | 4810 | 5954.7102 | [6 empty] | 4.3497
37.5 | 10991.7357 | 4875 | 6116.7357 | [6 empty] | 4.3497
38 | 11220.9361 | 4940 | 6280.9361 | [6 empty] | 4.3497
38.5 | 11452.3113 | 5005 | 6447.3113 | [6 empty] | 4.3497
39 | 11685.8613 | 5070 | 6615.8613 | [6 empty] | 4.3497
39.5 | 11921.5862 | 5135 | 6786.5862 | [6 empty] | 4.3497
40 | 12159.486 | 5200 | 6959.486 | [6 empty] | 4.3497
40.5 | 12399.5605 | 5265 | 7134.5605 | [6 empty] | 4.3497
41 | 12641.8099 | 5330 | 7311.8099 | [6 empty] | 4.3497
41.5 | 12886.2342 | 5395 | 7491.2342 | [6 empty] | 4.3497
42 | 13132.8333 | 5460 | 7672.8333 | [6 empty] | 4.3497
42.5 | 13381.6072 | 5525 | 7856.6072 | [6 empty] | 4.3497
43 | 13632.556 | 5590 | 8042.556 | [6 empty] | 4.3497
43.5 | 13885.6796 | 5655 | 8230.6796 | [6 empty] | 4.3497
44 | 14140.978 | 5720 | 8420.978 | [6 empty] | 4.3497
44.5 | 14398.4513 | 5785 | 8613.4513 | [6 empty] | 4.3497
45 | 14658.0994 | 5850 | 8808.0994 | [6 empty] | 4.3497
45.5 | 14919.9224 | 5915 | 9004.9224 | [6 empty] | 4.3497
46 | 15183.9202 | 5980 | 9203.9202 | [6 empty] | 4.3497
46.5 | 15450.0928 | 6045 | 9405.0928 | [6 empty] | 4.3497
47 | 15718.4403 | 6110 | 9608.4403 | [6 empty] | 4.3497
47.5 | 15988.9626 | 6175 | 9813.9626 | [6 empty] | 4.3497
48 | 16261.6598 | 6240 | 10021.6598 | [6 empty] | 4.3497
48.5 | 16536.5318 | 6305 | 10231.5318 | [6 empty] | 4.3497
49 | 16813.5786 | 6370 | 10443.5786 | [6 empty] | 4.3497
49.5 | 17092.8003 | 6435 | 10657.8003 | [6 empty] | 4.3497
50 | 17374.1968 | 6500 | 10874.1968 | [6 empty] | 4.3497
51 | 17943.5144 | 6630 | 11313.5144 | [6 empty] | 4.3497
52 | 18521.5313 | 6760 | 11761.5313 | [6 empty] | 4.3497
53 | 19108.2475 | 6890 | 12218.2475 | [6 empty] | 4.3497
54 | 19703.6632 | 7020 | 12683.6632 | [6 empty] | 4.3497
55 | 20307.7781 | 7150 | 13157.7781 | [6 empty] | 4.3497
56 | 20920.5925 | 7280 | 13640.5925 | [6 empty] | 4.3497
57 | 21542.1062 | 7410 | 14132.1062 | [6 empty] | 4.3497
58 | 22172.3192 | 7540 | 14632.3192 | [6 empty] | 4.3497
59 | 22811.2316 | 7670 | 15141.2316 | [6 empty] | 4.3497
60 | 23458.8434 | 7800 | 15658.8434 | [6 empty] | 4.3497
61 | 24115.1545 | 7930 | 16185.1545 | [6 empty] | 4.3497
62 | 24780.165 | 8060 | 16720.165 | [6 empty] | 4.3497
63 | 25453.8749 | 8190 | 17263.8749 | [6 empty] | 4.3497
64 | 26136.2841 | 8320 | 17816.2841 | [6 empty] | 4.3497
65 | 26827.3926 | 8450 | 18377.3926 | [6 empty] | 4.3497
66 | 27527.2005 | 8580 | 18947.2005 | [6 empty] | 4.3497
67 | 28235.7078 | 8710 | 19525.7078 | [6 empty] | 4.3497
68 | 28952.9144 | 8840 | 20112.9144 | [6 empty] | 4.3497
69 | 29678.8204 | 8970 | 20708.8204 | [6 empty] | 4.3497
70 | 30413.4257 | 9100 | 21313.4257 | [6 empty] | 4.3497
71 | 31156.7304 | 9230 | 21926.7304 | [6 empty] | 4.3497
72 | 31908.7345 | 9360 | 22548.7345 | [6 empty] | 4.3497
73 | 32669.4379 | 9490 | 23179.4379 | [6 empty] | 4.3497
74 | 33438.8407 | 9620 | 23818.8407 | [6 empty] | 4.3497
75 | 34216.9428 | 9750 | 24466.9428 | [6 empty] | 4.3497
76 | 35003.7443 | 9880 | 25123.7443 | [6 empty] | 4.3497
77 | 35799.2452 | 10010 | 25789.2452 | [6 empty] | 4.3497
78 | 36603.4454 | 10140 | 26463.4454 | [6 empty] | 4.3497
79 | 37416.3449 | 10270 | 27146.3449 | [6 empty] | 4.3497
80 | 38237.9438 | 10400 | 27837.9438 | [6 empty] | 4.3497
81 | 39068.2421 | 10530 | 28538.2421 | [6 empty] | 4.3497
82 | 39907.2397 | 10660 | 29247.2397 | [6 empty] | 4.3497
83 | 40754.9367 | 10790 | 29964.9367 | [6 empty] | 4.3497
84 | 41611.3331 | 10920 | 30691.3331 | [6 empty] | 4.3497
85 | 42476.4288 | 11050 | 31426.4288 | [6 empty] | 4.3497
86 | 43350.2238 | 11180 | 32170.2238 | [6 empty] | 4.3497
87 | 44232.7183 | 11310 | 32922.7183 | [6 empty] | 4.3497
88 | 45123.912 | 11440 | 33683.912 | [6 empty] | 4.3497
89 | 46023.8052 | 11570 | 34453.8052 | [6 empty] | 4.3497
90 | 46932.3977 | 11700 | 35232.3977 | [6 empty] | 4.3497
91 | 47849.6895 | 11830 | 36019.6895 | [6 empty] | 4.3497
92 | 48775.6807 | 11960 | 36815.6807 | [6 empty] | 4.3497
93 | 49710.3713 | 12090 | 37620.3713 | [6 empty] | 4.3497
94 | 50653.7612 | 12220 | 38433.7612 | [6 empty] | 4.3497
95 | 51605.8505 | 12350 | 39255.8505 | [6 empty] | 4.3497
96 | 52566.6391 | 12480 | 40086.6391 | [6 empty] | 4.3497
97 | 53536.1271 | 12610 | 40926.1271 | [6 empty] | 4.3497
98 | 54514.3145 | 12740 | 41774.3145 | [6 empty] | 4.3497
99 | 55501.2012 | 12870 | 42631.2012 | [6 empty] | 4.3497
100 | 56496.7872 | 13000 | 43496.7872 | [6 empty] | 4.3497
105 | 61605.2079 | 13650 | 47955.2079 | [6 empty] | 4.3497
110 | 66931.1126 | 14300 | 52631.1126 | [6 empty] | 4.3497
115 | 72474.5011 | 14950 | 57524.5011 | [6 empty] | 4.3497
120 | 78235.3736 | 15600 | 62635.3736 | [6 empty] | 4.3497
125 | 84213.7301 | 16250 | 67963.7301 | [6 empty] | 4.3497
130 | 90409.5704 | 16900 | 73509.5704 | [6 empty] | 4.3497
135 | 96822.8947 | 17550 | 79272.8947 | [6 empty] | 4.3497
140 | 103453.703 | 18200 | 85253.703 | [6 empty] | 4.3497
145 | 110301.9952 | 18850 | 91451.9952 | [6 empty] | 4.3497
150 | 117367.7713 | 19500 | 97867.7713 | [6 empty] | 4.3497
155 | 124651.0313 | 20150 | 104501.0313 | [6 empty] | 4.3497
160 | 132151.7753 | 20800 | 111351.7753 | [6 empty] | 4.3497
165 | 139870.0033 | 21450 | 118420.0033 | [6 empty] | 4.3497
170 | 147805.7151 | 22100 | 125705.7151 | [6 empty] | 4.3497
175 | 155958.9109 | 22750 | 133208.9109 | [6 empty] | 4.3497
180 | 164329.5907 | 23400 | 140929.5907 | [6 empty] | 4.3497
185 | 172917.7543 | 24050 | 148867.7543 | [6 empty] | 4.3497
190 | 181723.4019 | 24700 | 157023.4019 | [6 empty] | 4.3497
195 | 190746.5335 | 25350 | 165396.5335 | [6 empty] | 4.3497
200 | 199987.149 | 26000 | 173987.149 | [6 empty] | 4.3497

## Sheet3
Strom | Summe (Pe+Pv) | P(elektrisch) | P(Verlust) | V(Wind) | P(mechanisch) | P(elektisch) | Verlust Gleichr. | P(Batterie) | Hilfen:
0.1 | 13.0251 | 13 | 0.025117 | [5 empty] | 2.5117
0.2 | 26.1005 | 26 | 0.10047 | [5 empty] | 2.5117
0.3 | 39.2261 | 39 | 0.22605 | 2 | 7.7901 | #N/A | #N/A | #N/A | 2.5117
0.4 | 52.4019 | 52 | 0.40187 | 2.5 | 15.2151 | 13 | 0.14 | 12.86 | 2.5117
0.5 | 65.6279 | 65 | 0.62792 | 3 | 26.2917 | 26 | 0.28 | 25.72 | 2.5117
0.6 | 78.9042 | 78 | 0.9042 | 3.5 | 41.7503 | 39 | 0.42 | 38.58 | 2.5117
0.7 | 92.2307 | 91 | 1.2307 | 4 | 62.3212 | 52 | 0.56 | 51.44 | 2.5117
0.8 | 105.6075 | 104 | 1.6075 | 4.5 | 88.7346 | 78 | 0.84 | 77.16 | 2.5117
0.9 | 119.0345 | 117 | 2.0345 | 5 | 121.721 | 117 | 1.26 | 115.74 | 2.5117
1 | 132.5117 | 130 | 2.5117 | 5.5 | 162.0107 | 156 | 1.68 | 154.32 | 2.5117
1.1 | 146.0391 | 143 | 3.0391 | 6 | 210.3339 | 195 | 2.1 | 192.9 | 2.5117
1.2 | 159.6168 | 156 | 3.6168 | 6.5 | 267.4211 | 247 | 2.66 | 244.34 | 2.5117
1.3 | 173.2447 | 169 | 4.2447 | 7 | 334.0025 | 312 | 3.36 | 308.64 | 2.5117
1.4 | 186.9229 | 182 | 4.9229 | 7.5 | 410.8084 | 377 | 4.06 | 372.94 | 2.5117
1.5 | 200.6513 | 195 | 5.6513 | 8 | 498.5693 | 455 | 4.9 | 450.1 | 2.5117
1.6 | 214.4299 | 208 | 6.4299 | 8.5 | 598.0154 | 546 | 5.88 | 540.12 | 2.5117
1.7 | 228.2587 | 221 | 7.2587 | 9 | 709.877 | 637 | 6.86 | 630.14 | 2.5117
1.8 | 242.1378 | 234 | 8.1378 | 9.5 | 834.8845 | 741 | 7.98 | 733.02 | 2.5117
1.9 | 256.0671 | 247 | 9.0671 | 10 | 973.7682 | 858 | 9.24 | 848.76 | 2.5117
2 | 270.0467 | 260 | 10.0467 | 10.5 | 1127.2584 | 975 | 10.5 | 964.5 | 2.5117
2.1 | 284.0765 | 273 | 11.0765 | 11 | 1296.0854 | 1105 | 11.9 | 1093.1 | 2.5117
2.2 | 298.1565 | 286 | 12.1565 | 11.5 | 1480.9797 | 1248 | 13.44 | 1234.56 | 2.5117
2.3 | 312.2867 | 299 | 13.2867 | 12 | 1682.6714 | 1391 | 14.98 | 1376.02 | 2.5117
2.4 | 326.4672 | 312 | 14.4672 | [5 empty] | 2.5117
2.5 | 340.6979 | 325 | 15.6979 | [5 empty] | 2.5117
2.6 | 354.9789 | 338 | 16.9789 | [5 empty] | 2.5117
2.7 | 369.3101 | 351 | 18.3101 | [5 empty] | 2.5117
2.8 | 383.6915 | 364 | 19.6915 | [5 empty] | 2.5117
2.9 | 398.1231 | 377 | 21.1231 | [5 empty] | 2.5117
3 | 412.605 | 390 | 22.605 | [5 empty] | 2.5117
3.1 | 427.1371 | 403 | 24.1371 | [5 empty] | 2.5117
3.2 | 441.7195 | 416 | 25.7195 | [5 empty] | 2.5117
3.3 | 456.3521 | 429 | 27.3521 | [5 empty] | 2.5117
3.4 | 471.0349 | 442 | 29.0349 | [5 empty] | 2.5117
3.5 | 485.7679 | 455 | 30.7679 | [5 empty] | 2.5117
3.6 | 500.5512 | 468 | 32.5512 | [5 empty] | 2.5117
3.7 | 515.3847 | 481 | 34.3847 | [5 empty] | 2.5117
3.8 | 530.2685 | 494 | 36.2685 | [5 empty] | 2.5117
3.9 | 545.2025 | 507 | 38.2025 | [5 empty] | 2.5117
4 | 560.1867 | 520 | 40.1867 | [5 empty] | 2.5117
4.1 | 575.2211 | 533 | 42.2211 | [5 empty] | 2.5117
4.2 | 590.3058 | 546 | 44.3058 | [5 empty] | 2.5117
4.3 | 605.4407 | 559 | 46.4407 | [5 empty] | 2.5117
4.4 | 620.6259 | 572 | 48.6259 | [5 empty] | 2.5117
4.5 | 635.8613 | 585 | 50.8613 | [5 empty] | 2.5117
4.6 | 651.1469 | 598 | 53.1469 | [5 empty] | 2.5117
4.7 | 666.4827 | 611 | 55.4827 | [5 empty] | 2.5117
4.8 | 681.8688 | 624 | 57.8688 | [5 empty] | 2.5117
4.9 | 697.3051 | 637 | 60.3051 | [5 empty] | 2.5117
5 | 712.7917 | 650 | 62.7917 | [5 empty] | 2.5117
5.1 | 728.3285 | 663 | 65.3285 | [5 empty] | 2.5117
5.2 | 743.9155 | 676 | 67.9155 | [5 empty] | 2.5117
5.3 | 759.5527 | 689 | 70.5527 | [5 empty] | 2.5117
5.4 | 775.2402 | 702 | 73.2402 | [5 empty] | 2.5117
5.5 | 790.9779 | 715 | 75.9779 | [5 empty] | 2.5117
5.6 | 806.7659 | 728 | 78.7659 | [5 empty] | 2.5117
5.7 | 822.6041 | 741 | 81.6041 | [5 empty] | 2.5117
5.8 | 838.4925 | 754 | 84.4925 | [5 empty] | 2.5117
5.9 | 854.4311 | 767 | 87.4311 | [5 empty] | 2.5117
6 | 870.42 | 780 | 90.42 | [5 empty] | 2.5117
6.1 | 886.4591 | 793 | 93.4591 | [5 empty] | 2.5117
6.2 | 902.5485 | 806 | 96.5485 | [5 empty] | 2.5117
6.3 | 918.6881 | 819 | 99.6881 | [5 empty] | 2.5117
6.4 | 934.8779 | 832 | 102.8779 | [5 empty] | 2.5117
6.5 | 951.118 | 845 | 106.118 | [5 empty] | 2.5117
6.6 | 967.4082 | 858 | 109.4082 | [5 empty] | 2.5117
6.7 | 983.7488 | 871 | 112.7488 | [5 empty] | 2.5117
6.8 | 1000.1395 | 884 | 116.1395 | [5 empty] | 2.5117
6.9 | 1016.5805 | 897 | 119.5805 | [5 empty] | 2.5117
7 | 1033.0717 | 910 | 123.0717 | [5 empty] | 2.5117
7.1 | 1049.6132 | 923 | 126.6132 | [5 empty] | 2.5117
7.2 | 1066.2048 | 936 | 130.2048 | [5 empty] | 2.5117
7.3 | 1082.8468 | 949 | 133.8468 | [5 empty] | 2.5117
7.4 | 1099.5389 | 962 | 137.5389 | [5 empty] | 2.5117
7.5 | 1116.2813 | 975 | 141.2813 | [5 empty] | 2.5117
7.6 | 1133.0739 | 988 | 145.0739 | [5 empty] | 2.5117
7.7 | 1149.9168 | 1001 | 148.9168 | [5 empty] | 2.5117
7.8 | 1166.8098 | 1014 | 152.8098 | [5 empty] | 2.5117
7.9 | 1183.7532 | 1027 | 156.7532 | [5 empty] | 2.5117
8 | 1200.7467 | 1040 | 160.7467 | [5 empty] | 2.5117
8.1 | 1217.7905 | 1053 | 164.7905 | [5 empty] | 2.5117
8.2 | 1234.8845 | 1066 | 168.8845 | [5 empty] | 2.5117
8.3 | 1252.0288 | 1079 | 173.0288 | [5 empty] | 2.5117
8.4 | 1269.2233 | 1092 | 177.2233 | [5 empty] | 2.5117
8.5 | 1286.468 | 1105 | 181.468 | [5 empty] | 2.5117
8.6 | 1303.7629 | 1118 | 185.7629 | [5 empty] | 2.5117
8.7 | 1321.1081 | 1131 | 190.1081 | [5 empty] | 2.5117
8.8 | 1338.5035 | 1144 | 194.5035 | [5 empty] | 2.5117
8.9 | 1355.9492 | 1157 | 198.9492 | [5 empty] | 2.5117
9 | 1373.4451 | 1170 | 203.4451 | [5 empty] | 2.5117
9.1 | 1390.9912 | 1183 | 207.9912 | [5 empty] | 2.5117
9.2 | 1408.5875 | 1196 | 212.5875 | [5 empty] | 2.5117
9.3 | 1426.2341 | 1209 | 217.2341 | [5 empty] | 2.5117
9.4 | 1443.9309 | 1222 | 221.9309 | [5 empty] | 2.5117
9.5 | 1461.678 | 1235 | 226.678 | [5 empty] | 2.5117
9.6 | 1479.4753 | 1248 | 231.4753 | [5 empty] | 2.5117
9.7 | 1497.3228 | 1261 | 236.3228 | [5 empty] | 2.5117
9.8 | 1515.2205 | 1274 | 241.2205 | [5 empty] | 2.5117
9.9 | 1533.1685 | 1287 | 246.1685 | [5 empty] | 2.5117
10 | 1551.1667 | 1300 | 251.1667 | [5 empty] | 2.5117
10.1 | 1569.2152 | 1313 | 256.2152 | [5 empty] | 2.5117
10.2 | 1587.3139 | 1326 | 261.3139 | [5 empty] | 2.5117
10.3 | 1605.4628 | 1339 | 266.4628 | [5 empty] | 2.5117
10.4 | 1623.662 | 1352 | 271.662 | [5 empty] | 2.5117
10.5 | 1641.9113 | 1365 | 276.9113 | [5 empty] | 2.5117
10.6 | 1660.211 | 1378 | 282.211 | [5 empty] | 2.5117
10.7 | 1678.5608 | 1391 | 287.5608 | [5 empty] | 2.5117
10.8 | 1696.9609 | 1404 | 292.9609 | [5 empty] | 2.5117
10.9 | 1715.4112 | 1417 | 298.4112 | [5 empty] | 2.5117
11 | 1733.9118 | 1430 | 303.9118 | [5 empty] | 2.5117
11.1 | 1752.4625 | 1443 | 309.4625 | [5 empty] | 2.5117
11.2 | 1771.0636 | 1456 | 315.0636 | [5 empty] | 2.5117
11.3 | 1789.7148 | 1469 | 320.7148 | [5 empty] | 2.5117
11.4 | 1808.4163 | 1482 | 326.4163 | [5 empty] | 2.5117
11.5 | 1827.168 | 1495 | 332.168 | [5 empty] | 2.5117
11.6 | 1845.97 | 1508 | 337.97 | [5 empty] | 2.5117
11.7 | 1864.8222 | 1521 | 343.8222 | [5 empty] | 2.5117
11.8 | 1883.7246 | 1534 | 349.7246 | [5 empty] | 2.5117
11.9 | 1902.6772 | 1547 | 355.6772 | [5 empty] | 2.5117
12 | 1921.6801 | 1560 | 361.6801 | [5 empty] | 2.5117
12.1 | 1940.7332 | 1573 | 367.7332 | [5 empty] | 2.5117
12.2 | 1959.8366 | 1586 | 373.8366 | [5 empty] | 2.5117
12.3 | 1978.9902 | 1599 | 379.9902 | [5 empty] | 2.5117
12.4 | 1998.194 | 1612 | 386.194 | [5 empty] | 2.5117
12.5 | 2017.448 | 1625 | 392.448 | [5 empty] | 2.5117
12.6 | 2036.7523 | 1638 | 398.7523 | [5 empty] | 2.5117
12.7 | 2056.1068 | 1651 | 405.1068 | [5 empty] | 2.5117
12.8 | 2075.5116 | 1664 | 411.5116 | [5 empty] | 2.5117
12.9 | 2094.9666 | 1677 | 417.9666 | [5 empty] | 2.5117
13 | 2114.4718 | 1690 | 424.4718 | [5 empty] | 2.5117
13.1 | 2134.0273 | 1703 | 431.0273 | [5 empty] | 2.5117
13.2 | 2153.6329 | 1716 | 437.6329 | [5 empty] | 2.5117
13.3 | 2173.2889 | 1729 | 444.2889 | [5 empty] | 2.5117
13.4 | 2192.995 | 1742 | 450.995 | [5 empty] | 2.5117
13.5 | 2212.7514 | 1755 | 457.7514 | [5 empty] | 2.5117
13.6 | 2232.558 | 1768 | 464.558 | [5 empty] | 2.5117
13.7 | 2252.4149 | 1781 | 471.4149 | [5 empty] | 2.5117
13.8 | 2272.322 | 1794 | 478.322 | [5 empty] | 2.5117
13.9 | 2292.2793 | 1807 | 485.2793 | [5 empty] | 2.5117
14 | 2312.2868 | 1820 | 492.2868 | [5 empty] | 2.5117
14.1 | 2332.3446 | 1833 | 499.3446 | [5 empty] | 2.5117
14.2 | 2352.4526 | 1846 | 506.4526 | [5 empty] | 2.5117
14.3 | 2372.6109 | 1859 | 513.6109 | [5 empty] | 2.5117
14.4 | 2392.8194 | 1872 | 520.8194 | [5 empty] | 2.5117
14.5 | 2413.0781 | 1885 | 528.0781 | [5 empty] | 2.5117
14.6 | 2433.387 | 1898 | 535.387 | [5 empty] | 2.5117
14.7 | 2453.7462 | 1911 | 542.7462 | [5 empty] | 2.5117
14.8 | 2474.1556 | 1924 | 550.1556 | [5 empty] | 2.5117
14.9 | 2494.6153 | 1937 | 557.6153 | [5 empty] | 2.5117
15 | 2515.1252 | 1950 | 565.1252 | [5 empty] | 2.5117
15.1 | 2535.6853 | 1963 | 572.6853 | [5 empty] | 2.5117
15.2 | 2556.2957 | 1976 | 580.2957 | [5 empty] | 2.5117
15.3 | 2576.9562 | 1989 | 587.9562 | [5 empty] | 2.5117
15.4 | 2597.6671 | 2002 | 595.6671 | [5 empty] | 2.5117
15.5 | 2618.4281 | 2015 | 603.4281 | [5 empty] | 2.5117
15.6 | 2639.2394 | 2028 | 611.2394 | [5 empty] | 2.5117
15.7 | 2660.1009 | 2041 | 619.1009 | [5 empty] | 2.5117
15.8 | 2681.0127 | 2054 | 627.0127 | [5 empty] | 2.5117
15.9 | 2701.9747 | 2067 | 634.9747 | [5 empty] | 2.5117
16 | 2722.9869 | 2080 | 642.9869 | [5 empty] | 2.5117
16.1 | 2744.0493 | 2093 | 651.0493 | [5 empty] | 2.5117
16.2 | 2765.162 | 2106 | 659.162 | [5 empty] | 2.5117
16.3 | 2786.3249 | 2119 | 667.3249 | [5 empty] | 2.5117
16.4 | 2807.5381 | 2132 | 675.5381 | [5 empty] | 2.5117
16.5 | 2828.8015 | 2145 | 683.8015 | [5 empty] | 2.5117
16.6 | 2850.1151 | 2158 | 692.1151 | [5 empty] | 2.5117
16.7 | 2871.4789 | 2171 | 700.4789 | [5 empty] | 2.5117
16.8 | 2892.893 | 2184 | 708.893 | [5 empty] | 2.5117
16.9 | 2914.3573 | 2197 | 717.3573 | [5 empty] | 2.5117
17 | 2935.8719 | 2210 | 725.8719 | [5 empty] | 2.5117
17.1 | 2957.4367 | 2223 | 734.4367 | [5 empty] | 2.5117
17.2 | 2979.0517 | 2236 | 743.0517 | [5 empty] | 2.5117
17.3 | 3000.717 | 2249 | 751.717 | [5 empty] | 2.5117
17.4 | 3022.4324 | 2262 | 760.4324 | [5 empty] | 2.5117
17.5 | 3044.1982 | 2275 | 769.1982 | [5 empty] | 2.5117
17.6 | 3066.0141 | 2288 | 778.0141 | [5 empty] | 2.5117
17.7 | 3087.8803 | 2301 | 786.8803 | [5 empty] | 2.5117
17.8 | 3109.7967 | 2314 | 795.7967 | [5 empty] | 2.5117
17.9 | 3131.7634 | 2327 | 804.7634 | [5 empty] | 2.5117
18 | 3153.7803 | 2340 | 813.7803 | [5 empty] | 2.5117
18.1 | 3175.8474 | 2353 | 822.8474 | [5 empty] | 2.5117
18.2 | 3197.9647 | 2366 | 831.9647 | [5 empty] | 2.5117
18.3 | 3220.1323 | 2379 | 841.1323 | [5 empty] | 2.5117
18.4 | 3242.3501 | 2392 | 850.3501 | [5 empty] | 2.5117
18.5 | 3264.6182 | 2405 | 859.6182 | [5 empty] | 2.5117
18.6 | 3286.9365 | 2418 | 868.9365 | [5 empty] | 2.5117
18.7 | 3309.305 | 2431 | 878.305 | [5 empty] | 2.5117
18.8 | 3331.7238 | 2444 | 887.7238 | [5 empty] | 2.5117
18.9 | 3354.1927 | 2457 | 897.1927 | [5 empty] | 2.5117
19 | 3376.712 | 2470 | 906.712 | [5 empty] | 2.5117
19.1 | 3399.2814 | 2483 | 916.2814 | [5 empty] | 2.5117
19.2 | 3421.9011 | 2496 | 925.9011 | [5 empty] | 2.5117
19.3 | 3444.571 | 2509 | 935.571 | [5 empty] | 2.5117
19.4 | 3467.2912 | 2522 | 945.2912 | [5 empty] | 2.5117
19.5 | 3490.0616 | 2535 | 955.0616 | [5 empty] | 2.5117
19.6 | 3512.8822 | 2548 | 964.8822 | [5 empty] | 2.5117
19.7 | 3535.753 | 2561 | 974.753 | [5 empty] | 2.5117
19.8 | 3558.6741 | 2574 | 984.6741 | [5 empty] | 2.5117
19.9 | 3581.6454 | 2587 | 994.6454 | [5 empty] | 2.5117
20 | 3604.667 | 2600 | 1004.667 | [5 empty] | 2.5117
20.5 | 3720.5283 | 2665 | 1055.5283 | [5 empty] | 2.5117
21 | 3837.6454 | 2730 | 1107.6454 | [5 empty] | 2.5117
21.5 | 3956.0183 | 2795 | 1161.0183 | [5 empty] | 2.5117
22 | 4075.6471 | 2860 | 1215.6471 | [5 empty] | 2.5117
22.5 | 4196.5317 | 2925 | 1271.5317 | [5 empty] | 2.5117
23 | 4318.6721 | 2990 | 1328.6721 | [5 empty] | 2.5117
23.5 | 4442.0684 | 3055 | 1387.0684 | [5 empty] | 2.5117
24 | 4566.7205 | 3120 | 1446.7205 | [5 empty] | 2.5117
24.5 | 4692.6284 | 3185 | 1507.6284 | [5 empty] | 2.5117
25 | 4819.7922 | 3250 | 1569.7922 | [5 empty] | 2.5117
25.5 | 4948.2118 | 3315 | 1633.2118 | [5 empty] | 2.5117
26 | 5077.8872 | 3380 | 1697.8872 | [5 empty] | 2.5117
26.5 | 5208.8185 | 3445 | 1763.8185 | [5 empty] | 2.5117
27 | 5341.0056 | 3510 | 1831.0056 | [5 empty] | 2.5117
27.5 | 5474.4485 | 3575 | 1899.4485 | [5 empty] | 2.5117
28 | 5609.1473 | 3640 | 1969.1473 | [5 empty] | 2.5117
28.5 | 5745.1019 | 3705 | 2040.1019 | [5 empty] | 2.5117
29 | 5882.3123 | 3770 | 2112.3123 | [5 empty] | 2.5117
29.5 | 6020.7786 | 3835 | 2185.7786 | [5 empty] | 2.5117
30 | 6160.5007 | 3900 | 2260.5007 | [5 empty] | 2.5117
30.5 | 6301.4787 | 3965 | 2336.4787 | [5 empty] | 2.5117
31 | 6443.7124 | 4030 | 2413.7124 | [5 empty] | 2.5117
31.5 | 6587.202 | 4095 | 2492.202 | [5 empty] | 2.5117
32 | 6731.9475 | 4160 | 2571.9475 | [5 empty] | 2.5117
32.5 | 6877.9488 | 4225 | 2652.9488 | [5 empty] | 2.5117
33 | 7025.2059 | 4290 | 2735.2059 | [5 empty] | 2.5117
33.5 | 7173.7188 | 4355 | 2818.7188 | [5 empty] | 2.5117
34 | 7323.4876 | 4420 | 2903.4876 | [5 empty] | 2.5117
34.5 | 7474.5122 | 4485 | 2989.5122 | [5 empty] | 2.5117
35 | 7626.7927 | 4550 | 3076.7927 | [5 empty] | 2.5117
35.5 | 7780.3289 | 4615 | 3165.3289 | [5 empty] | 2.5117
36 | 7935.121 | 4680 | 3255.121 | [5 empty] | 2.5117
36.5 | 8091.169 | 4745 | 3346.169 | [5 empty] | 2.5117
37 | 8248.4728 | 4810 | 3438.4728 | [5 empty] | 2.5117
37.5 | 8407.0324 | 4875 | 3532.0324 | [5 empty] | 2.5117
38 | 8566.8478 | 4940 | 3626.8478 | [5 empty] | 2.5117
38.5 | 8727.9191 | 5005 | 3722.9191 | [5 empty] | 2.5117
39 | 8890.2462 | 5070 | 3820.2462 | [5 empty] | 2.5117
39.5 | 9053.8292 | 5135 | 3918.8292 | [5 empty] | 2.5117
40 | 9218.668 | 5200 | 4018.668 | [5 empty] | 2.5117
40.5 | 9384.7626 | 5265 | 4119.7626 | [5 empty] | 2.5117
41 | 9552.113 | 5330 | 4222.113 | [5 empty] | 2.5117
41.5 | 9720.7193 | 5395 | 4325.7193 | [5 empty] | 2.5117
42 | 9890.5814 | 5460 | 4430.5814 | [5 empty] | 2.5117
42.5 | 10061.6994 | 5525 | 4536.6994 | [5 empty] | 2.5117
43 | 10234.0732 | 5590 | 4644.0732 | [5 empty] | 2.5117
43.5 | 10407.7028 | 5655 | 4752.7028 | [5 empty] | 2.5117
44 | 10582.5882 | 5720 | 4862.5882 | [5 empty] | 2.5117
44.5 | 10758.7295 | 5785 | 4973.7295 | [5 empty] | 2.5117
45 | 10936.1266 | 5850 | 5086.1266 | [5 empty] | 2.5117
45.5 | 11114.7796 | 5915 | 5199.7796 | [5 empty] | 2.5117
46 | 11294.6884 | 5980 | 5314.6884 | [5 empty] | 2.5117
46.5 | 11475.853 | 6045 | 5430.853 | [5 empty] | 2.5117
47 | 11658.2734 | 6110 | 5548.2734 | [5 empty] | 2.5117
47.5 | 11841.9497 | 6175 | 5666.9497 | [5 empty] | 2.5117
48 | 12026.8819 | 6240 | 5786.8819 | [5 empty] | 2.5117
48.5 | 12213.0698 | 6305 | 5908.0698 | [5 empty] | 2.5117
49 | 12400.5136 | 6370 | 6030.5136 | [5 empty] | 2.5117
49.5 | 12589.2132 | 6435 | 6154.2132 | [5 empty] | 2.5117
50 | 12779.1687 | 6500 | 6279.1687 | [5 empty] | 2.5117
51 | 13162.8471 | 6630 | 6532.8471 | [5 empty] | 2.5117
52 | 13551.5488 | 6760 | 6791.5488 | [5 empty] | 2.5117
53 | 13945.2739 | 6890 | 7055.2739 | [5 empty] | 2.5117
54 | 14344.0223 | 7020 | 7324.0223 | [5 empty] | 2.5117
55 | 14747.7941 | 7150 | 7597.7941 | [5 empty] | 2.5117
56 | 15156.5892 | 7280 | 7876.5892 | [5 empty] | 2.5117
57 | 15570.4076 | 7410 | 8160.4076 | [5 empty] | 2.5117
58 | 15989.2494 | 7540 | 8449.2494 | [5 empty] | 2.5117
59 | 16413.1145 | 7670 | 8743.1145 | [5 empty] | 2.5117
60 | 16842.0029 | 7800 | 9042.0029 | [5 empty] | 2.5117
61 | 17275.9147 | 7930 | 9345.9147 | [5 empty] | 2.5117
62 | 17714.8498 | 8060 | 9654.8498 | [5 empty] | 2.5117
63 | 18158.8082 | 8190 | 9968.8082 | [5 empty] | 2.5117
64 | 18607.79 | 8320 | 10287.79 | [5 empty] | 2.5117
65 | 19061.7951 | 8450 | 10611.7951 | [5 empty] | 2.5117
66 | 19520.8235 | 8580 | 10940.8235 | [5 empty] | 2.5117
67 | 19984.8753 | 8710 | 11274.8753 | [5 empty] | 2.5117
68 | 20453.9504 | 8840 | 11613.9504 | [5 empty] | 2.5117
69 | 20928.0488 | 8970 | 11958.0488 | [5 empty] | 2.5117
70 | 21407.1706 | 9100 | 12307.1706 | [5 empty] | 2.5117
71 | 21891.3157 | 9230 | 12661.3157 | [5 empty] | 2.5117
72 | 22380.4842 | 9360 | 13020.4842 | [5 empty] | 2.5117
73 | 22874.676 | 9490 | 13384.676 | [5 empty] | 2.5117
74 | 23373.8911 | 9620 | 13753.8911 | [5 empty] | 2.5117
75 | 23878.1295 | 9750 | 14128.1295 | [5 empty] | 2.5117
76 | 24387.3913 | 9880 | 14507.3913 | [5 empty] | 2.5117
77 | 24901.6764 | 10010 | 14891.6764 | [5 empty] | 2.5117
78 | 25420.9849 | 10140 | 15280.9849 | [5 empty] | 2.5117
79 | 25945.3167 | 10270 | 15675.3167 | [5 empty] | 2.5117
80 | 26474.6718 | 10400 | 16074.6718 | [5 empty] | 2.5117
81 | 27009.0503 | 10530 | 16479.0503 | [5 empty] | 2.5117
82 | 27548.4521 | 10660 | 16888.4521 | [5 empty] | 2.5117
83 | 28092.8772 | 10790 | 17302.8772 | [5 empty] | 2.5117
84 | 28642.3257 | 10920 | 17722.3257 | [5 empty] | 2.5117
85 | 29196.7975 | 11050 | 18146.7975 | [5 empty] | 2.5117
86 | 29756.2926 | 11180 | 18576.2926 | [5 empty] | 2.5117
87 | 30320.8111 | 11310 | 19010.8111 | [5 empty] | 2.5117
88 | 30890.3529 | 11440 | 19450.3529 | [5 empty] | 2.5117
89 | 31464.918 | 11570 | 19894.918 | [5 empty] | 2.5117
90 | 32044.5065 | 11700 | 20344.5065 | [5 empty] | 2.5117
91 | 32629.1183 | 11830 | 20799.1183 | [5 empty] | 2.5117
92 | 33218.7535 | 11960 | 21258.7535 | [5 empty] | 2.5117
93 | 33813.412 | 12090 | 21723.412 | [5 empty] | 2.5117
94 | 34413.0938 | 12220 | 22193.0938 | [5 empty] | 2.5117
95 | 35017.7989 | 12350 | 22667.7989 | [5 empty] | 2.5117
96 | 35627.5274 | 12480 | 23147.5274 | [5 empty] | 2.5117
97 | 36242.2792 | 12610 | 23632.2792 | [5 empty] | 2.5117
98 | 36862.0544 | 12740 | 24122.0544 | [5 empty] | 2.5117
99 | 37486.8529 | 12870 | 24616.8529 | [5 empty] | 2.5117
100 | 38116.6747 | 13000 | 25116.6747 | [5 empty] | 2.5117
105 | 41341.1339 | 13650 | 27691.1339 | [5 empty] | 2.5117
110 | 44691.1764 | 14300 | 30391.1764 | [5 empty] | 2.5117
115 | 48166.8023 | 14950 | 33216.8023 | [5 empty] | 2.5117
120 | 51768.0116 | 15600 | 36168.0116 | [5 empty] | 2.5117
125 | 55494.8043 | 16250 | 39244.8043 | [5 empty] | 2.5117
130 | 59347.1803 | 16900 | 42447.1803 | [5 empty] | 2.5117
135 | 63325.1397 | 17550 | 45775.1397 | [5 empty] | 2.5117
140 | 67428.6825 | 18200 | 49228.6825 | [5 empty] | 2.5117
145 | 71657.8086 | 18850 | 52807.8086 | [5 empty] | 2.5117
150 | 76012.5181 | 19500 | 56512.5181 | [5 empty] | 2.5117
155 | 80492.811 | 20150 | 60342.811 | [5 empty] | 2.5117
160 | 85098.6873 | 20800 | 64298.6873 | [5 empty] | 2.5117
165 | 89830.1469 | 21450 | 68380.1469 | [5 empty] | 2.5117
170 | 94687.19 | 22100 | 72587.19 | [5 empty] | 2.5117
175 | 99669.8163 | 22750 | 76919.8163 | [5 empty] | 2.5117
180 | 104778.0261 | 23400 | 81378.0261 | [5 empty] | 2.5117
185 | 110011.8192 | 24050 | 85961.8192 | [5 empty] | 2.5117
190 | 115371.1958 | 24700 | 90671.1958 | [5 empty] | 2.5117
195 | 120856.1556 | 25350 | 95506.1556 | [5 empty] | 2.5117
200 | 126466.6989 | 26000 | 100466.6989 | [5 empty] | 2.5117