## Sheet1
Scheibengenerator Berechnung V1.7 |  |  | 16M-12S
1. Ladebeginn ausrechnen: | Variablen einsetzen: |  |  | Resultate: | Einheit:
Schnellaufzahl | 1. TSR (n) | 5.5 | Umdrehungen/Minute | 153.1866 | RPM ( U / min)
Windgeschw. (NUR für Ladebeginn) | 2. V (m/s) | 3.5
Durchmesser | 3. D (m) | 2.4 | Umdrehungen/Sekunde | 2.5531 | RPS ( U / Sek)
2. Geschwindigkeit der Spulen:
Anzahl Spulen | 1. Spulen (n) | 12 | Umfang in Loch-Mitte | 0.8202 | m
Maße der Spule |  |  | > Radius bei Lochmitte | 130.5389 | mm
Spulenlochlänge | 2. Länge(mm) | 46
Spulenlochbreite aussen | 3. Breite(mm) | 37.2 | Geschw. In Mitte Spulenlöcher | 2.0941 | m/s
Spulenlochbreite innen | 4. Breite(mm) | 13.5
Schenkelbreite (von oben gesehen) | 5. Breite(mm) | 20
Abstand zw. Spulen | 6. Abstand (mm) | 6
Abstand Spulenende zu Statorrand | 7. Abstand (mm) | 10 | Statordurchmesser | 39.2153 | cm
|  |  | Magnetscheibendurchmesser | 35.2153 | cm
(Nur Annäherungswerte)
3. Magnetische Flussdichte: | [5 empty] | N52 | 1.43
[6 empty] | N50 | 1.4
Dicke Magnet | 1. Dicke (mm) | 10 |  |  |  | N48 | 1.38
Luftspalt zwischen Magneten | 2. Abstand (mm) | 18.5 | >> Max 2xMagnetdicke ! |  |  | N45 | 1.32
Wertigkeit Magnet | 3. Grad ( Tesla) | 1.32 | Magnetische Flussdichte: | 0.7095 | Tesla | N42 | 1.28
[6 empty] | N40 | 1.25
4. Anzahl der benötigten Wicklungen:
Systemspannung (12V,24V,48V,240V,...) | 1. Spannung (Volt) | 130 | [5 empty] | Magnet Innendurchmesser real
Breite Magnet | 3. Breite(mm) | 30 | [5 empty] | 227.4469
Länge Magnet | 4. Länge(mm) | 46 | [5 empty] | Magnet Aussendruchmesser real
Anzahl Magnet-Pole | 5. Magnetpole (n) | 16 | [5 empty] | 319.4469
Anzahl Phasen | 6. Phasen (n) | 3
a) Sternschaltung (Y) |  |  | Anzahl Wicklungen/Spule | 167.652 | Wicklungen
b) Dreieckschaltung (D) |  |  | Anzahl Wicklungen/Spule | 290.4256 | Wicklungen
5. Spulenschenkeldicke (Höhe)
|  |  | Querschnitt | zulässige Stromdichte [A/mm²] | max. Strom
Drahtdurchmesser | 1. D (mm) | 1.12 | 0.9847 | 4 | 3.9388 | AC
Packdichte | 2. Dichte(Faktor) | 1.8 |  |  | 5.0417 | DC
Drähte in Hand | 3. Anzahl (n) | 1 | parallel
Schichtdicke Laminat über den Spulen | 4. Dicke (mm) | 0.3 | (je Statorseite)
Abstand zwischen Stator und Magneten | 5. Abstand (mm) | 1.5 | (je Statorseite)
a) Sternschaltung (Y) |  |  | Dicke(Höhe) | 14.8654 | mm | 18.4654 | Kontrolle Luftspalt
wenn rot, dann zu dick !
b) Dreieckschaltung (D) |  |  | Dicke(Höhe) | 25.7515 | mm
6. Drahtlänge:
a) Sternschaltung (Y) |  |  | Drahtlänge/Spule | 30.63 | m
|  |  | Gesamtlänge aller Spulen | 367.5602 | m
|  |  | Gesamtgewicht aller Spulen | 3244.6092 | g
b) Dreieckschaltung (D) |  |  | Drahtlänge/Spule | 53.0608 | m
|  |  | Gesamtlänge aller Spulen | 636.7291 | m
|  |  | Gesamtgewicht aller Spulen | 5620.6768 | g
7. Innenwiderstand
Spezifischer Widerstand des Drahtes | 1. Widerstand (ohm) | 0.0178
a) Sternschaltung (Y) |  |  | Gesamtinnenwiderstand | 4.4272 | Ohm
b) Dreieckschaltung (D) |  |  | Gesamtinnenwiderstand | 2.5564 | Ohm
8. Leistung / Wirkungsgrad:
(gilt nur für den Fall von Batterieladung)
a) Sternschaltung (Y)
Luftdichte | Kg/m' 3 | 1.23 | Leistung Rotor | 709.8769 | Watt
Rotorwirkungsgrad | % | 35 | Ladestrom vor Gleichrichter | 4.7063 | A
Spannungsabfall Gleichrichter | V | 1.4 | Leistung Generator | 611.8177 | Watt
Windgeschwindigkeit (für Leistungsber.) | m/s | 9 | Wirkungsgrad Generator | 86.1864 | %
|  |  | Verlustleistung Generator | 98.0593 | Watt
|  |  | Verluste durch Gleichrichter | 6.5888 | Watt
|  |  | Ladeleistung an Batterie | 605.2289 | Watt
|  |  | Ladestrom nach Gleichrichter | 4.6556 | A | nicht wesentlich mehr als Feld G42, sonst nur kurzzeitig!
|  |  | Wirk-grad Gen +Gleichrichter | 85.2583 | %
|  |  | Gesamtwirkungsgrad Anlage | 29.8404 | %
b) Dreieckschaltung (D)
|  |  | Leistung Rotor | 709.8769 | Watt
|  |  | Ladestrom vor Gleichrichter | 4.9741 | A
|  |  | Leistung Generator | 646.6273 | Watt
|  |  | Wirkungsgrad Generator | 91.0901 | %
|  |  | Verlustleistung Generator | 63.2496 | Watt
|  |  | Verluste durch Gleichrichter | 6.9637 | Watt
|  |  | Ladeleistung an Batterie | 639.6637 | Watt
|  |  | Ladestrom nach Gleichrichter | 4.9205 | A
|  |  | Wirk-grad Gen +Gleichrichter | 90.1091 | %
|  |  | Gesamtwirkungsgrad Anlage | 31.8815 | %
a) Sternschaltung (Y)
Dreieckschaltung

## Sheet2
Strom | Summe (Pe+Pv) | P(elektrisch) | P(Verlust) | V(Wind) | P(mechanisch) | P(elektisch) | Verlust Gleichr. | P(Batterie) | Wirkungsgrad | Hilfen:
Generator
0.1 | 13.0443 | 13 | 0.044272 | [6 empty] | 4.4272
0.2 | 26.1771 | 26 | 0.17709 | [6 empty] | 4.4272
0.3 | 39.3984 | 39 | 0.39845 | 2 | 7.7901 | #N/A | #N/A | #N/A |  | 4.4272
0.4 | 52.7084 | 52 | 0.70836 | 2.5 | 15.2151 | 13 | 0.14 | 12.86 |  | 4.4272
0.5 | 66.1068 | 65 | 1.1068 | 3 | 26.2917 | 26 | 0.28 | 25.72 |  | 4.4272
0.6 | 79.5938 | 78 | 1.5938 | 3.5 | 41.7503 | 39 | 0.42 | 38.58 |  | 4.4272
0.7 | 93.1693 | 91 | 2.1693 | 4 | 62.3212 | 52 | 0.56 | 51.44 |  | 4.4272
0.8 | 106.8334 | 104 | 2.8334 | 4.5 | 88.7346 | 78 | 0.84 | 77.16 |  | 4.4272
0.9 | 120.586 | 117 | 3.586 | 5 | 121.721 | 117 | 1.26 | 115.74 |  | 4.4272
1 | 134.4272 | 130 | 4.4272 | 5.5 | 162.0107 | 143 | 1.54 | 141.46 |  | 4.4272
1.1 | 148.3569 | 143 | 5.3569 | 6 | 210.3339 | 195 | 2.1 | 192.9 |  | 4.4272
1.2 | 162.3752 | 156 | 6.3752 | 6.5 | 267.4211 | 247 | 2.66 | 244.34 |  | 4.4272
1.3 | 176.482 | 169 | 7.482 | 7 | 334.0025 | 299 | 3.22 | 295.78 |  | 4.4272
1.4 | 190.6774 | 182 | 8.6774 | 7.5 | 410.8084 | 364 | 3.92 | 360.08 |  | 4.4272
1.5 | 204.9612 | 195 | 9.9612 | 8 | 498.5693 | 442 | 4.76 | 437.24 |  | 4.4272
1.6 | 219.3337 | 208 | 11.3337 | 8.5 | 598.0154 | 520 | 5.6 | 514.4 |  | 4.4272
1.7 | 233.7947 | 221 | 12.7947 | 9 | 709.877 | 611 | 6.58 | 604.42 |  | 4.4272
1.8 | 248.3442 | 234 | 14.3442 | 9.5 | 834.8845 | 702 | 7.56 | 694.44 |  | 4.4272
1.9 | 262.9823 | 247 | 15.9823 | 10 | 973.7682 | 793 | 8.54 | 784.46 |  | 4.4272
2 | 277.7089 | 260 | 17.7089 | 10.5 | 1127.2584 | 910 | 9.8 | 900.2 |  | 4.4272
2.1 | 292.524 | 273 | 19.524 | 11 | 1296.0854 | 1014 | 10.92 | 1003.08 |  | 4.4272
2.2 | 307.4278 | 286 | 21.4278 | 11.5 | 1480.9797 | 1131 | 12.18 | 1118.82 |  | 4.4272
2.3 | 322.42 | 299 | 23.42 | 12 | 1682.6714 | 1261 | 13.58 | 1247.42 |  | 4.4272
2.4 | 337.5008 | 312 | 25.5008 | [6 empty] | 4.4272
2.5 | 352.6701 | 325 | 27.6701 | [6 empty] | 4.4272
2.6 | 367.928 | 338 | 29.928 | [6 empty] | 4.4272
2.7 | 383.2744 | 351 | 32.2744 | [6 empty] | 4.4272
2.8 | 398.7094 | 364 | 34.7094 | [6 empty] | 4.4272
2.9 | 414.2329 | 377 | 37.2329 | [6 empty] | 4.4272
3 | 429.845 | 390 | 39.845 | [6 empty] | 4.4272
3.1 | 445.5456 | 403 | 42.5456 | [6 empty] | 4.4272
3.2 | 461.3348 | 416 | 45.3348 | [6 empty] | 4.4272
3.3 | 477.2124 | 429 | 48.2124 | [6 empty] | 4.4272
3.4 | 493.1787 | 442 | 51.1787 | [6 empty] | 4.4272
3.5 | 509.2335 | 455 | 54.2335 | [6 empty] | 4.4272
3.6 | 525.3768 | 468 | 57.3768 | [6 empty] | 4.4272
3.7 | 541.6087 | 481 | 60.6087 | [6 empty] | 4.4272
3.8 | 557.9291 | 494 | 63.9291 | [6 empty] | 4.4272
3.9 | 574.338 | 507 | 67.338 | [6 empty] | 4.4272
4 | 590.8355 | 520 | 70.8355 | [6 empty] | 4.4272
4.1 | 607.4216 | 533 | 74.4216 | [6 empty] | 4.4272
4.2 | 624.0962 | 546 | 78.0962 | [6 empty] | 4.4272
4.3 | 640.8593 | 559 | 81.8593 | [6 empty] | 4.4272
4.4 | 657.711 | 572 | 85.711 | [6 empty] | 4.4272
4.5 | 674.6512 | 585 | 89.6512 | [6 empty] | 4.4272
4.6 | 691.68 | 598 | 93.68 | [6 empty] | 4.4272
4.7 | 708.7973 | 611 | 97.7973 | [6 empty] | 4.4272
4.8 | 726.0032 | 624 | 102.0032 | [6 empty] | 4.4272
4.9 | 743.2976 | 637 | 106.2976 | [6 empty] | 4.4272
5 | 760.6805 | 650 | 110.6805 | [6 empty] | 4.4272
5.1 | 778.152 | 663 | 115.152 | [6 empty] | 4.4272
5.2 | 795.7121 | 676 | 119.7121 | [6 empty] | 4.4272
5.3 | 813.3607 | 689 | 124.3607 | [6 empty] | 4.4272
5.4 | 831.0978 | 702 | 129.0978 | [6 empty] | 4.4272
5.5 | 848.9235 | 715 | 133.9235 | [6 empty] | 4.4272
5.6 | 866.8377 | 728 | 138.8377 | [6 empty] | 4.4272
5.7 | 884.8404 | 741 | 143.8404 | [6 empty] | 4.4272
5.8 | 902.9317 | 754 | 148.9317 | [6 empty] | 4.4272
5.9 | 921.1116 | 767 | 154.1116 | [6 empty] | 4.4272
6 | 939.38 | 780 | 159.38 | [6 empty] | 4.4272
6.1 | 957.7369 | 793 | 164.7369 | [6 empty] | 4.4272
6.2 | 976.1824 | 806 | 170.1824 | [6 empty] | 4.4272
6.3 | 994.7164 | 819 | 175.7164 | [6 empty] | 4.4272
6.4 | 1013.339 | 832 | 181.339 | [6 empty] | 4.4272
6.5 | 1032.0501 | 845 | 187.0501 | [6 empty] | 4.4272
6.6 | 1050.8498 | 858 | 192.8498 | [6 empty] | 4.4272
6.7 | 1069.738 | 871 | 198.738 | [6 empty] | 4.4272
6.8 | 1088.7147 | 884 | 204.7147 | [6 empty] | 4.4272
6.9 | 1107.78 | 897 | 210.78 | [6 empty] | 4.4272
7 | 1126.9339 | 910 | 216.9339 | [6 empty] | 4.4272
7.1 | 1146.1762 | 923 | 223.1762 | [6 empty] | 4.4272
7.2 | 1165.5072 | 936 | 229.5072 | [6 empty] | 4.4272
7.3 | 1184.9266 | 949 | 235.9266 | [6 empty] | 4.4272
7.4 | 1204.4347 | 962 | 242.4347 | [6 empty] | 4.4272
7.5 | 1224.0312 | 975 | 249.0312 | [6 empty] | 4.4272
7.6 | 1243.7163 | 988 | 255.7163 | [6 empty] | 4.4272
7.7 | 1263.49 | 1001 | 262.49 | [6 empty] | 4.4272
7.8 | 1283.3522 | 1014 | 269.3522 | [6 empty] | 4.4272
7.9 | 1303.3029 | 1027 | 276.3029 | [6 empty] | 4.4272
8 | 1323.3422 | 1040 | 283.3422 | [6 empty] | 4.4272
8.1 | 1343.47 | 1053 | 290.47 | [6 empty] | 4.4272
8.2 | 1363.6864 | 1066 | 297.6864 | [6 empty] | 4.4272
8.3 | 1383.9913 | 1079 | 304.9913 | [6 empty] | 4.4272
8.4 | 1404.3848 | 1092 | 312.3848 | [6 empty] | 4.4272
8.5 | 1424.8668 | 1105 | 319.8668 | [6 empty] | 4.4272
8.6 | 1445.4373 | 1118 | 327.4373 | [6 empty] | 4.4272
8.7 | 1466.0964 | 1131 | 335.0964 | [6 empty] | 4.4272
8.8 | 1486.8441 | 1144 | 342.8441 | [6 empty] | 4.4272
8.9 | 1507.6802 | 1157 | 350.6802 | [6 empty] | 4.4272
9 | 1528.605 | 1170 | 358.605 | [6 empty] | 4.4272
9.1 | 1549.6182 | 1183 | 366.6182 | [6 empty] | 4.4272
9.2 | 1570.72 | 1196 | 374.72 | [6 empty] | 4.4272
9.3 | 1591.9104 | 1209 | 382.9104 | [6 empty] | 4.4272
9.4 | 1613.1893 | 1222 | 391.1893 | [6 empty] | 4.4272
9.5 | 1634.5568 | 1235 | 399.5568 | [6 empty] | 4.4272
9.6 | 1656.0128 | 1248 | 408.0128 | [6 empty] | 4.4272
9.7 | 1677.5573 | 1261 | 416.5573 | [6 empty] | 4.4272
9.8 | 1699.1904 | 1274 | 425.1904 | [6 empty] | 4.4272
9.9 | 1720.912 | 1287 | 433.912 | [6 empty] | 4.4272
10 | 1742.7222 | 1300 | 442.7222 | [6 empty] | 4.4272
10.1 | 1764.6209 | 1313 | 451.6209 | [6 empty] | 4.4272
10.2 | 1786.6082 | 1326 | 460.6082 | [6 empty] | 4.4272
10.3 | 1808.684 | 1339 | 469.684 | [6 empty] | 4.4272
10.4 | 1830.8483 | 1352 | 478.8483 | [6 empty] | 4.4272
10.5 | 1853.1012 | 1365 | 488.1012 | [6 empty] | 4.4272
10.6 | 1875.4426 | 1378 | 497.4426 | [6 empty] | 4.4272
10.7 | 1897.8726 | 1391 | 506.8726 | [6 empty] | 4.4272
10.8 | 1920.3911 | 1404 | 516.3911 | [6 empty] | 4.4272
10.9 | 1942.9982 | 1417 | 525.9982 | [6 empty] | 4.4272
11 | 1965.6938 | 1430 | 535.6938 | [6 empty] | 4.4272
11.1 | 1988.478 | 1443 | 545.478 | [6 empty] | 4.4272
11.2 | 2011.3507 | 1456 | 555.3507 | [6 empty] | 4.4272
11.3 | 2034.3119 | 1469 | 565.3119 | [6 empty] | 4.4272
11.4 | 2057.3617 | 1482 | 575.3617 | [6 empty] | 4.4272
11.5 | 2080.5001 | 1495 | 585.5001 | [6 empty] | 4.4272
11.6 | 2103.727 | 1508 | 595.727 | [6 empty] | 4.4272
11.7 | 2127.0424 | 1521 | 606.0424 | [6 empty] | 4.4272
11.8 | 2150.4464 | 1534 | 616.4464 | [6 empty] | 4.4272
11.9 | 2173.9389 | 1547 | 626.9389 | [6 empty] | 4.4272
12 | 2197.5199 | 1560 | 637.5199 | [6 empty] | 4.4272
12.1 | 2221.1895 | 1573 | 648.1895 | [6 empty] | 4.4272
12.2 | 2244.9477 | 1586 | 658.9477 | [6 empty] | 4.4272
12.3 | 2268.7944 | 1599 | 669.7944 | [6 empty] | 4.4272
12.4 | 2292.7296 | 1612 | 680.7296 | [6 empty] | 4.4272
12.5 | 2316.7534 | 1625 | 691.7534 | [6 empty] | 4.4272
12.6 | 2340.8657 | 1638 | 702.8657 | [6 empty] | 4.4272
12.7 | 2365.0666 | 1651 | 714.0666 | [6 empty] | 4.4272
12.8 | 2389.356 | 1664 | 725.356 | [6 empty] | 4.4272
12.9 | 2413.734 | 1677 | 736.734 | [6 empty] | 4.4272
13 | 2438.2005 | 1690 | 748.2005 | [6 empty] | 4.4272
13.1 | 2462.7555 | 1703 | 759.7555 | [6 empty] | 4.4272
13.2 | 2487.3991 | 1716 | 771.3991 | [6 empty] | 4.4272
13.3 | 2512.1313 | 1729 | 783.1313 | [6 empty] | 4.4272
13.4 | 2536.9519 | 1742 | 794.9519 | [6 empty] | 4.4272
13.5 | 2561.8612 | 1755 | 806.8612 | [6 empty] | 4.4272
13.6 | 2586.8589 | 1768 | 818.8589 | [6 empty] | 4.4272
13.7 | 2611.9452 | 1781 | 830.9452 | [6 empty] | 4.4272
13.8 | 2637.1201 | 1794 | 843.1201 | [6 empty] | 4.4272
13.9 | 2662.3835 | 1807 | 855.3835 | [6 empty] | 4.4272
14 | 2687.7355 | 1820 | 867.7355 | [6 empty] | 4.4272
14.1 | 2713.176 | 1833 | 880.176 | [6 empty] | 4.4272
14.2 | 2738.705 | 1846 | 892.705 | [6 empty] | 4.4272
14.3 | 2764.3226 | 1859 | 905.3226 | [6 empty] | 4.4272
14.4 | 2790.0287 | 1872 | 918.0287 | [6 empty] | 4.4272
14.5 | 2815.8234 | 1885 | 930.8234 | [6 empty] | 4.4272
14.6 | 2841.7066 | 1898 | 943.7066 | [6 empty] | 4.4272
14.7 | 2867.6783 | 1911 | 956.6783 | [6 empty] | 4.4272
14.8 | 2893.7387 | 1924 | 969.7387 | [6 empty] | 4.4272
14.9 | 2919.8875 | 1937 | 982.8875 | [6 empty] | 4.4272
15 | 2946.1249 | 1950 | 996.1249 | [6 empty] | 4.4272
15.1 | 2972.4508 | 1963 | 1009.4508 | [6 empty] | 4.4272
15.2 | 2998.8653 | 1976 | 1022.8653 | [6 empty] | 4.4272
15.3 | 3025.3683 | 1989 | 1036.3683 | [6 empty] | 4.4272
15.4 | 3051.9599 | 2002 | 1049.9599 | [6 empty] | 4.4272
15.5 | 3078.64 | 2015 | 1063.64 | [6 empty] | 4.4272
15.6 | 3105.4087 | 2028 | 1077.4087 | [6 empty] | 4.4272
15.7 | 3132.2659 | 2041 | 1091.2659 | [6 empty] | 4.4272
15.8 | 3159.2116 | 2054 | 1105.2116 | [6 empty] | 4.4272
15.9 | 3186.2459 | 2067 | 1119.2459 | [6 empty] | 4.4272
16 | 3213.3688 | 2080 | 1133.3688 | [6 empty] | 4.4272
16.1 | 3240.5801 | 2093 | 1147.5801 | [6 empty] | 4.4272
16.2 | 3267.8801 | 2106 | 1161.8801 | [6 empty] | 4.4272
16.3 | 3295.2685 | 2119 | 1176.2685 | [6 empty] | 4.4272
16.4 | 3322.7456 | 2132 | 1190.7456 | [6 empty] | 4.4272
16.5 | 3350.3111 | 2145 | 1205.3111 | [6 empty] | 4.4272
16.6 | 3377.9652 | 2158 | 1219.9652 | [6 empty] | 4.4272
16.7 | 3405.7079 | 2171 | 1234.7079 | [6 empty] | 4.4272
16.8 | 3433.5391 | 2184 | 1249.5391 | [6 empty] | 4.4272
16.9 | 3461.4588 | 2197 | 1264.4588 | [6 empty] | 4.4272
17 | 3489.4671 | 2210 | 1279.4671 | [6 empty] | 4.4272
17.1 | 3517.5639 | 2223 | 1294.5639 | [6 empty] | 4.4272
17.2 | 3545.7493 | 2236 | 1309.7493 | [6 empty] | 4.4272
17.3 | 3574.0232 | 2249 | 1325.0232 | [6 empty] | 4.4272
17.4 | 3602.3857 | 2262 | 1340.3857 | [6 empty] | 4.4272
17.5 | 3630.8367 | 2275 | 1355.8367 | [6 empty] | 4.4272
17.6 | 3659.3762 | 2288 | 1371.3762 | [6 empty] | 4.4272
17.7 | 3688.0043 | 2301 | 1387.0043 | [6 empty] | 4.4272
17.8 | 3716.7209 | 2314 | 1402.7209 | [6 empty] | 4.4272
17.9 | 3745.5261 | 2327 | 1418.5261 | [6 empty] | 4.4272
18 | 3774.4198 | 2340 | 1434.4198 | [6 empty] | 4.4272
18.1 | 3803.4021 | 2353 | 1450.4021 | [6 empty] | 4.4272
18.2 | 3832.4729 | 2366 | 1466.4729 | [6 empty] | 4.4272
18.3 | 3861.6323 | 2379 | 1482.6323 | [6 empty] | 4.4272
18.4 | 3890.8802 | 2392 | 1498.8802 | [6 empty] | 4.4272
18.5 | 3920.2166 | 2405 | 1515.2166 | [6 empty] | 4.4272
18.6 | 3949.6416 | 2418 | 1531.6416 | [6 empty] | 4.4272
18.7 | 3979.1552 | 2431 | 1548.1552 | [6 empty] | 4.4272
18.8 | 4008.7573 | 2444 | 1564.7573 | [6 empty] | 4.4272
18.9 | 4038.4479 | 2457 | 1581.4479 | [6 empty] | 4.4272
19 | 4068.227 | 2470 | 1598.227 | [6 empty] | 4.4272
19.1 | 4098.0948 | 2483 | 1615.0948 | [6 empty] | 4.4272
19.2 | 4128.051 | 2496 | 1632.051 | [6 empty] | 4.4272
19.3 | 4158.0958 | 2509 | 1649.0958 | [6 empty] | 4.4272
19.4 | 4188.2292 | 2522 | 1666.2292 | [6 empty] | 4.4272
19.5 | 4218.4511 | 2535 | 1683.4511 | [6 empty] | 4.4272
19.6 | 4248.7615 | 2548 | 1700.7615 | [6 empty] | 4.4272
19.7 | 4279.1605 | 2561 | 1718.1605 | [6 empty] | 4.4272
19.8 | 4309.648 | 2574 | 1735.648 | [6 empty] | 4.4272
19.9 | 4340.2241 | 2587 | 1753.2241 | [6 empty] | 4.4272
20 | 4370.8887 | 2600 | 1770.8887 | [6 empty] | 4.4272
20.5 | 4525.5399 | 2665 | 1860.5399 | [6 empty] | 4.4272
21 | 4682.4048 | 2730 | 1952.4048 | [6 empty] | 4.4272
21.5 | 4841.4833 | 2795 | 2046.4833 | [6 empty] | 4.4272
22 | 5002.7753 | 2860 | 2142.7753 | [6 empty] | 4.4272
22.5 | 5166.281 | 2925 | 2241.281 | [6 empty] | 4.4272
23 | 5332.0003 | 2990 | 2342.0003 | [6 empty] | 4.4272
23.5 | 5499.9332 | 3055 | 2444.9332 | [6 empty] | 4.4272
24 | 5670.0797 | 3120 | 2550.0797 | [6 empty] | 4.4272
24.5 | 5842.4399 | 3185 | 2657.4399 | [6 empty] | 4.4272
25 | 6017.0136 | 3250 | 2767.0136 | [6 empty] | 4.4272
25.5 | 6193.8009 | 3315 | 2878.8009 | [6 empty] | 4.4272
26 | 6372.8019 | 3380 | 2992.8019 | [6 empty] | 4.4272
26.5 | 6554.0165 | 3445 | 3109.0165 | [6 empty] | 4.4272
27 | 6737.4447 | 3510 | 3227.4447 | [6 empty] | 4.4272
27.5 | 6923.0864 | 3575 | 3348.0864 | [6 empty] | 4.4272
28 | 7110.9418 | 3640 | 3470.9418 | [6 empty] | 4.4272
28.5 | 7301.0109 | 3705 | 3596.0109 | [6 empty] | 4.4272
29 | 7493.2935 | 3770 | 3723.2935 | [6 empty] | 4.4272
29.5 | 7687.7897 | 3835 | 3852.7897 | [6 empty] | 4.4272
30 | 7884.4996 | 3900 | 3984.4996 | [6 empty] | 4.4272
30.5 | 8083.423 | 3965 | 4118.423 | [6 empty] | 4.4272
31 | 8284.5601 | 4030 | 4254.5601 | [6 empty] | 4.4272
31.5 | 8487.9108 | 4095 | 4392.9108 | [6 empty] | 4.4272
32 | 8693.4751 | 4160 | 4533.4751 | [6 empty] | 4.4272
32.5 | 8901.253 | 4225 | 4676.253 | [6 empty] | 4.4272
33 | 9111.2445 | 4290 | 4821.2445 | [6 empty] | 4.4272
33.5 | 9323.4496 | 4355 | 4968.4496 | [6 empty] | 4.4272
34 | 9537.8683 | 4420 | 5117.8683 | [6 empty] | 4.4272
34.5 | 9754.5007 | 4485 | 5269.5007 | [6 empty] | 4.4272
35 | 9973.3466 | 4550 | 5423.3466 | [6 empty] | 4.4272
35.5 | 10194.4062 | 4615 | 5579.4062 | [6 empty] | 4.4272
36 | 10417.6794 | 4680 | 5737.6794 | [6 empty] | 4.4272
36.5 | 10643.1662 | 4745 | 5898.1662 | [6 empty] | 4.4272
37 | 10870.8666 | 4810 | 6060.8666 | [6 empty] | 4.4272
37.5 | 11100.7806 | 4875 | 6225.7806 | [6 empty] | 4.4272
38 | 11332.9082 | 4940 | 6392.9082 | [6 empty] | 4.4272
38.5 | 11567.2494 | 5005 | 6562.2494 | [6 empty] | 4.4272
39 | 11803.8043 | 5070 | 6733.8043 | [6 empty] | 4.4272
39.5 | 12042.5727 | 5135 | 6907.5727 | [6 empty] | 4.4272
40 | 12283.5548 | 5200 | 7083.5548 | [6 empty] | 4.4272
40.5 | 12526.7505 | 5265 | 7261.7505 | [6 empty] | 4.4272
41 | 12772.1597 | 5330 | 7442.1597 | [6 empty] | 4.4272
41.5 | 13019.7826 | 5395 | 7624.7826 | [6 empty] | 4.4272
42 | 13269.6192 | 5460 | 7809.6192 | [6 empty] | 4.4272
42.5 | 13521.6693 | 5525 | 7996.6693 | [6 empty] | 4.4272
43 | 13775.933 | 5590 | 8185.933 | [6 empty] | 4.4272
43.5 | 14032.4103 | 5655 | 8377.4103 | [6 empty] | 4.4272
44 | 14291.1013 | 5720 | 8571.1013 | [6 empty] | 4.4272
44.5 | 14552.0059 | 5785 | 8767.0059 | [6 empty] | 4.4272
45 | 14815.124 | 5850 | 8965.124 | [6 empty] | 4.4272
45.5 | 15080.4558 | 5915 | 9165.4558 | [6 empty] | 4.4272
46 | 15348.0012 | 5980 | 9368.0012 | [6 empty] | 4.4272
46.5 | 15617.7602 | 6045 | 9572.7602 | [6 empty] | 4.4272
47 | 15889.7328 | 6110 | 9779.7328 | [6 empty] | 4.4272
47.5 | 16163.9191 | 6175 | 9988.9191 | [6 empty] | 4.4272
48 | 16440.3189 | 6240 | 10200.3189 | [6 empty] | 4.4272
48.5 | 16718.9323 | 6305 | 10413.9323 | [6 empty] | 4.4272
49 | 16999.7594 | 6370 | 10629.7594 | [6 empty] | 4.4272
49.5 | 17282.8001 | 6435 | 10847.8001 | [6 empty] | 4.4272
50 | 17568.0544 | 6500 | 11068.0544 | [6 empty] | 4.4272
51 | 18145.2038 | 6630 | 11515.2038 | [6 empty] | 4.4272
52 | 18731.2076 | 6760 | 11971.2076 | [6 empty] | 4.4272
53 | 19326.0659 | 6890 | 12436.0659 | [6 empty] | 4.4272
54 | 19929.7786 | 7020 | 12909.7786 | [6 empty] | 4.4272
55 | 20542.3458 | 7150 | 13392.3458 | [6 empty] | 4.4272
56 | 21163.7674 | 7280 | 13883.7674 | [6 empty] | 4.4272
57 | 21794.0434 | 7410 | 14384.0434 | [6 empty] | 4.4272
58 | 22433.1739 | 7540 | 14893.1739 | [6 empty] | 4.4272
59 | 23081.1589 | 7670 | 15411.1589 | [6 empty] | 4.4272
60 | 23737.9983 | 7800 | 15937.9983 | [6 empty] | 4.4272
61 | 24403.6921 | 7930 | 16473.6921 | [6 empty] | 4.4272
62 | 25078.2404 | 8060 | 17018.2404 | [6 empty] | 4.4272
63 | 25761.6431 | 8190 | 17571.6431 | [6 empty] | 4.4272
64 | 26453.9003 | 8320 | 18133.9003 | [6 empty] | 4.4272
65 | 27155.0119 | 8450 | 18705.0119 | [6 empty] | 4.4272
66 | 27864.9779 | 8580 | 19284.9779 | [6 empty] | 4.4272
67 | 28583.7984 | 8710 | 19873.7984 | [6 empty] | 4.4272
68 | 29311.4733 | 8840 | 20471.4733 | [6 empty] | 4.4272
69 | 30048.0027 | 8970 | 21078.0027 | [6 empty] | 4.4272
70 | 30793.3865 | 9100 | 21693.3865 | [6 empty] | 4.4272
71 | 31547.6248 | 9230 | 22317.6248 | [6 empty] | 4.4272
72 | 32310.7175 | 9360 | 22950.7175 | [6 empty] | 4.4272
73 | 33082.6647 | 9490 | 23592.6647 | [6 empty] | 4.4272
74 | 33863.4663 | 9620 | 24243.4663 | [6 empty] | 4.4272
75 | 34653.1223 | 9750 | 24903.1223 | [6 empty] | 4.4272
76 | 35451.6328 | 9880 | 25571.6328 | [6 empty] | 4.4272
77 | 36258.9977 | 10010 | 26248.9977 | [6 empty] | 4.4272
78 | 37075.2171 | 10140 | 26935.2171 | [6 empty] | 4.4272
79 | 37900.2909 | 10270 | 27630.2909 | [6 empty] | 4.4272
80 | 38734.2192 | 10400 | 28334.2192 | [6 empty] | 4.4272
81 | 39577.0019 | 10530 | 29047.0019 | [6 empty] | 4.4272
82 | 40428.639 | 10660 | 29768.639 | [6 empty] | 4.4272
83 | 41289.1306 | 10790 | 30499.1306 | [6 empty] | 4.4272
84 | 42158.4766 | 10920 | 31238.4766 | [6 empty] | 4.4272
85 | 43036.6771 | 11050 | 31986.6771 | [6 empty] | 4.4272
86 | 43923.732 | 11180 | 32743.732 | [6 empty] | 4.4272
87 | 44819.6414 | 11310 | 33509.6414 | [6 empty] | 4.4272
88 | 45724.4052 | 11440 | 34284.4052 | [6 empty] | 4.4272
89 | 46638.0234 | 11570 | 35068.0234 | [6 empty] | 4.4272
90 | 47560.4961 | 11700 | 35860.4961 | [6 empty] | 4.4272
91 | 48491.8233 | 11830 | 36661.8233 | [6 empty] | 4.4272
92 | 49432.0048 | 11960 | 37472.0048 | [6 empty] | 4.4272
93 | 50381.0409 | 12090 | 38291.0409 | [6 empty] | 4.4272
94 | 51338.9313 | 12220 | 39118.9313 | [6 empty] | 4.4272
95 | 52305.6762 | 12350 | 39955.6762 | [6 empty] | 4.4272
96 | 53281.2756 | 12480 | 40801.2756 | [6 empty] | 4.4272
97 | 54265.7294 | 12610 | 41655.7294 | [6 empty] | 4.4272
98 | 55259.0376 | 12740 | 42519.0376 | [6 empty] | 4.4272
99 | 56261.2003 | 12870 | 43391.2003 | [6 empty] | 4.4272
100 | 57272.2174 | 13000 | 44272.2174 | [6 empty] | 4.4272
105 | 62460.1197 | 13650 | 48810.1197 | [6 empty] | 4.4272
110 | 67869.3831 | 14300 | 53569.3831 | [6 empty] | 4.4272
115 | 73500.0075 | 14950 | 58550.0075 | [6 empty] | 4.4272
120 | 79351.9931 | 15600 | 63751.9931 | [6 empty] | 4.4272
125 | 85425.3397 | 16250 | 69175.3397 | [6 empty] | 4.4272
130 | 91720.0475 | 16900 | 74820.0475 | [6 empty] | 4.4272
135 | 98236.1163 | 17550 | 80686.1163 | [6 empty] | 4.4272
140 | 104973.5462 | 18200 | 86773.5462 | [6 empty] | 4.4272
145 | 111932.3371 | 18850 | 93082.3371 | [6 empty] | 4.4272
150 | 119112.4892 | 19500 | 99612.4892 | [6 empty] | 4.4272
155 | 126514.0024 | 20150 | 106364.0024 | [6 empty] | 4.4272
160 | 134136.8766 | 20800 | 113336.8766 | [6 empty] | 4.4272
165 | 141981.1119 | 21450 | 120531.1119 | [6 empty] | 4.4272
170 | 150046.7084 | 22100 | 127946.7084 | [6 empty] | 4.4272
175 | 158333.6659 | 22750 | 135583.6659 | [6 empty] | 4.4272
180 | 166841.9845 | 23400 | 143441.9845 | [6 empty] | 4.4272
185 | 175571.6641 | 24050 | 151521.6641 | [6 empty] | 4.4272
190 | 184522.7049 | 24700 | 159822.7049 | [6 empty] | 4.4272
195 | 193695.1068 | 25350 | 168345.1068 | [6 empty] | 4.4272
200 | 203088.8697 | 26000 | 177088.8697 | [6 empty] | 4.4272

## Sheet3
Strom | Summe (Pe+Pv) | P(elektrisch) | P(Verlust) | V(Wind) | P(mechanisch) | P(elektisch) | Verlust Gleichr. | P(Batterie) | Hilfen:
0.1 | 13.0256 | 13 | 0.025564 | [5 empty] | 2.5564
0.2 | 26.1023 | 26 | 0.10226 | [5 empty] | 2.5564
0.3 | 39.2301 | 39 | 0.23008 | 2 | 7.7901 | #N/A | #N/A | #N/A | 2.5564
0.4 | 52.409 | 52 | 0.40903 | 2.5 | 15.2151 | 13 | 0.14 | 12.86 | 2.5564
0.5 | 65.6391 | 65 | 0.63911 | 3 | 26.2917 | 26 | 0.28 | 25.72 | 2.5564
0.6 | 78.9203 | 78 | 0.92032 | 3.5 | 41.7503 | 39 | 0.42 | 38.58 | 2.5564
0.7 | 92.2527 | 91 | 1.2527 | 4 | 62.3212 | 52 | 0.56 | 51.44 | 2.5564
0.8 | 105.6361 | 104 | 1.6361 | 4.5 | 88.7346 | 78 | 0.84 | 77.16 | 2.5564
0.9 | 119.0707 | 117 | 2.0707 | 5 | 121.721 | 117 | 1.26 | 115.74 | 2.5564
1 | 132.5564 | 130 | 2.5564 | 5.5 | 162.0107 | 156 | 1.68 | 154.32 | 2.5564
1.1 | 146.0933 | 143 | 3.0933 | 6 | 210.3339 | 195 | 2.1 | 192.9 | 2.5564
1.2 | 159.6813 | 156 | 3.6813 | 6.5 | 267.4211 | 247 | 2.66 | 244.34 | 2.5564
1.3 | 173.3204 | 169 | 4.3204 | 7 | 334.0025 | 312 | 3.36 | 308.64 | 2.5564
1.4 | 187.0106 | 182 | 5.0106 | 7.5 | 410.8084 | 377 | 4.06 | 372.94 | 2.5564
1.5 | 200.752 | 195 | 5.752 | 8 | 498.5693 | 455 | 4.9 | 450.1 | 2.5564
1.6 | 214.5445 | 208 | 6.5445 | 8.5 | 598.0154 | 546 | 5.88 | 540.12 | 2.5564
1.7 | 228.3881 | 221 | 7.3881 | 9 | 709.877 | 637 | 6.86 | 630.14 | 2.5564
1.8 | 242.2829 | 234 | 8.2829 | 9.5 | 834.8845 | 741 | 7.98 | 733.02 | 2.5564
1.9 | 256.2288 | 247 | 9.2288 | 10 | 973.7682 | 858 | 9.24 | 848.76 | 2.5564
2 | 270.2258 | 260 | 10.2258 | 10.5 | 1127.2584 | 975 | 10.5 | 964.5 | 2.5564
2.1 | 284.2739 | 273 | 11.2739 | 11 | 1296.0854 | 1105 | 11.9 | 1093.1 | 2.5564
2.2 | 298.3732 | 286 | 12.3732 | 11.5 | 1480.9797 | 1235 | 13.3 | 1221.7 | 2.5564
2.3 | 312.5236 | 299 | 13.5236 | 12 | 1682.6714 | 1378 | 14.84 | 1363.16 | 2.5564
2.4 | 326.7251 | 312 | 14.7251 | [5 empty] | 2.5564
2.5 | 340.9778 | 325 | 15.9778 | [5 empty] | 2.5564
2.6 | 355.2816 | 338 | 17.2816 | [5 empty] | 2.5564
2.7 | 369.6365 | 351 | 18.6365 | [5 empty] | 2.5564
2.8 | 384.0425 | 364 | 20.0425 | [5 empty] | 2.5564
2.9 | 398.4997 | 377 | 21.4997 | [5 empty] | 2.5564
3 | 413.008 | 390 | 23.008 | [5 empty] | 2.5564
3.1 | 427.5674 | 403 | 24.5674 | [5 empty] | 2.5564
3.2 | 442.178 | 416 | 26.178 | [5 empty] | 2.5564
3.3 | 456.8397 | 429 | 27.8397 | [5 empty] | 2.5564
3.4 | 471.5525 | 442 | 29.5525 | [5 empty] | 2.5564
3.5 | 486.3164 | 455 | 31.3164 | [5 empty] | 2.5564
3.6 | 501.1315 | 468 | 33.1315 | [5 empty] | 2.5564
3.7 | 515.9977 | 481 | 34.9977 | [5 empty] | 2.5564
3.8 | 530.915 | 494 | 36.915 | [5 empty] | 2.5564
3.9 | 545.8835 | 507 | 38.8835 | [5 empty] | 2.5564
4 | 560.9031 | 520 | 40.9031 | [5 empty] | 2.5564
4.1 | 575.9738 | 533 | 42.9738 | [5 empty] | 2.5564
4.2 | 591.0957 | 546 | 45.0957 | [5 empty] | 2.5564
4.3 | 606.2686 | 559 | 47.2686 | [5 empty] | 2.5564
4.4 | 621.4928 | 572 | 49.4928 | [5 empty] | 2.5564
4.5 | 636.768 | 585 | 51.768 | [5 empty] | 2.5564
4.6 | 652.0943 | 598 | 54.0943 | [5 empty] | 2.5564
4.7 | 667.4718 | 611 | 56.4718 | [5 empty] | 2.5564
4.8 | 682.9005 | 624 | 58.9005 | [5 empty] | 2.5564
4.9 | 698.3802 | 637 | 61.3802 | [5 empty] | 2.5564
5 | 713.9111 | 650 | 63.9111 | [5 empty] | 2.5564
5.1 | 729.4931 | 663 | 66.4931 | [5 empty] | 2.5564
5.2 | 745.1262 | 676 | 69.1262 | [5 empty] | 2.5564
5.3 | 760.8105 | 689 | 71.8105 | [5 empty] | 2.5564
5.4 | 776.5459 | 702 | 74.5459 | [5 empty] | 2.5564
5.5 | 792.3324 | 715 | 77.3324 | [5 empty] | 2.5564
5.6 | 808.1701 | 728 | 80.1701 | [5 empty] | 2.5564
5.7 | 824.0589 | 741 | 83.0589 | [5 empty] | 2.5564
5.8 | 839.9988 | 754 | 85.9988 | [5 empty] | 2.5564
5.9 | 855.9898 | 767 | 88.9898 | [5 empty] | 2.5564
6 | 872.032 | 780 | 92.032 | [5 empty] | 2.5564
6.1 | 888.1253 | 793 | 95.1253 | [5 empty] | 2.5564
6.2 | 904.2697 | 806 | 98.2697 | [5 empty] | 2.5564
6.3 | 920.4653 | 819 | 101.4653 | [5 empty] | 2.5564
6.4 | 936.7119 | 832 | 104.7119 | [5 empty] | 2.5564
6.5 | 953.0097 | 845 | 108.0097 | [5 empty] | 2.5564
6.6 | 969.3587 | 858 | 111.3587 | [5 empty] | 2.5564
6.7 | 985.7588 | 871 | 114.7588 | [5 empty] | 2.5564
6.8 | 1002.21 | 884 | 118.21 | [5 empty] | 2.5564
6.9 | 1018.7123 | 897 | 121.7123 | [5 empty] | 2.5564
7 | 1035.2657 | 910 | 125.2657 | [5 empty] | 2.5564
7.1 | 1051.8703 | 923 | 128.8703 | [5 empty] | 2.5564
7.2 | 1068.526 | 936 | 132.526 | [5 empty] | 2.5564
7.3 | 1085.2329 | 949 | 136.2329 | [5 empty] | 2.5564
7.4 | 1101.9909 | 962 | 139.9909 | [5 empty] | 2.5564
7.5 | 1118.8 | 975 | 143.8 | [5 empty] | 2.5564
7.6 | 1135.6602 | 988 | 147.6602 | [5 empty] | 2.5564
7.7 | 1152.5715 | 1001 | 151.5715 | [5 empty] | 2.5564
7.8 | 1169.534 | 1014 | 155.534 | [5 empty] | 2.5564
7.9 | 1186.5477 | 1027 | 159.5477 | [5 empty] | 2.5564
8 | 1203.6124 | 1040 | 163.6124 | [5 empty] | 2.5564
8.1 | 1220.7283 | 1053 | 167.7283 | [5 empty] | 2.5564
8.2 | 1237.8953 | 1066 | 171.8953 | [5 empty] | 2.5564
8.3 | 1255.1134 | 1079 | 176.1134 | [5 empty] | 2.5564
8.4 | 1272.3827 | 1092 | 180.3827 | [5 empty] | 2.5564
8.5 | 1289.7031 | 1105 | 184.7031 | [5 empty] | 2.5564
8.6 | 1307.0746 | 1118 | 189.0746 | [5 empty] | 2.5564
8.7 | 1324.4972 | 1131 | 193.4972 | [5 empty] | 2.5564
8.8 | 1341.971 | 1144 | 197.971 | [5 empty] | 2.5564
8.9 | 1359.4959 | 1157 | 202.4959 | [5 empty] | 2.5564
9 | 1377.0719 | 1170 | 207.0719 | [5 empty] | 2.5564
9.1 | 1394.6991 | 1183 | 211.6991 | [5 empty] | 2.5564
9.2 | 1412.3774 | 1196 | 216.3774 | [5 empty] | 2.5564
9.3 | 1430.1068 | 1209 | 221.1068 | [5 empty] | 2.5564
9.4 | 1447.8874 | 1222 | 225.8874 | [5 empty] | 2.5564
9.5 | 1465.719 | 1235 | 230.719 | [5 empty] | 2.5564
9.6 | 1483.6019 | 1248 | 235.6019 | [5 empty] | 2.5564
9.7 | 1501.5358 | 1261 | 240.5358 | [5 empty] | 2.5564
9.8 | 1519.5209 | 1274 | 245.5209 | [5 empty] | 2.5564
9.9 | 1537.557 | 1287 | 250.557 | [5 empty] | 2.5564
10 | 1555.6444 | 1300 | 255.6444 | [5 empty] | 2.5564
10.1 | 1573.7828 | 1313 | 260.7828 | [5 empty] | 2.5564
10.2 | 1591.9724 | 1326 | 265.9724 | [5 empty] | 2.5564
10.3 | 1610.2131 | 1339 | 271.2131 | [5 empty] | 2.5564
10.4 | 1628.505 | 1352 | 276.505 | [5 empty] | 2.5564
10.5 | 1646.8479 | 1365 | 281.8479 | [5 empty] | 2.5564
10.6 | 1665.242 | 1378 | 287.242 | [5 empty] | 2.5564
10.7 | 1683.6872 | 1391 | 292.6872 | [5 empty] | 2.5564
10.8 | 1702.1836 | 1404 | 298.1836 | [5 empty] | 2.5564
10.9 | 1720.7311 | 1417 | 303.7311 | [5 empty] | 2.5564
11 | 1739.3297 | 1430 | 309.3297 | [5 empty] | 2.5564
11.1 | 1757.9794 | 1443 | 314.9794 | [5 empty] | 2.5564
11.2 | 1776.6803 | 1456 | 320.6803 | [5 empty] | 2.5564
11.3 | 1795.4323 | 1469 | 326.4323 | [5 empty] | 2.5564
11.4 | 1814.2354 | 1482 | 332.2354 | [5 empty] | 2.5564
11.5 | 1833.0897 | 1495 | 338.0897 | [5 empty] | 2.5564
11.6 | 1851.9951 | 1508 | 343.9951 | [5 empty] | 2.5564
11.7 | 1870.9516 | 1521 | 349.9516 | [5 empty] | 2.5564
11.8 | 1889.9592 | 1534 | 355.9592 | [5 empty] | 2.5564
11.9 | 1909.018 | 1547 | 362.018 | [5 empty] | 2.5564
12 | 1928.1279 | 1560 | 368.1279 | [5 empty] | 2.5564
12.1 | 1947.2889 | 1573 | 374.2889 | [5 empty] | 2.5564
12.2 | 1966.5011 | 1586 | 380.5011 | [5 empty] | 2.5564
12.3 | 1985.7644 | 1599 | 386.7644 | [5 empty] | 2.5564
12.4 | 2005.0788 | 1612 | 393.0788 | [5 empty] | 2.5564
12.5 | 2024.4443 | 1625 | 399.4443 | [5 empty] | 2.5564
12.6 | 2043.861 | 1638 | 405.861 | [5 empty] | 2.5564
12.7 | 2063.3288 | 1651 | 412.3288 | [5 empty] | 2.5564
12.8 | 2082.8477 | 1664 | 418.8477 | [5 empty] | 2.5564
12.9 | 2102.4178 | 1677 | 425.4178 | [5 empty] | 2.5564
13 | 2122.039 | 1690 | 432.039 | [5 empty] | 2.5564
13.1 | 2141.7113 | 1703 | 438.7113 | [5 empty] | 2.5564
13.2 | 2161.4348 | 1716 | 445.4348 | [5 empty] | 2.5564
13.3 | 2181.2093 | 1729 | 452.2093 | [5 empty] | 2.5564
13.4 | 2201.035 | 1742 | 459.035 | [5 empty] | 2.5564
13.5 | 2220.9119 | 1755 | 465.9119 | [5 empty] | 2.5564
13.6 | 2240.8398 | 1768 | 472.8398 | [5 empty] | 2.5564
13.7 | 2260.8189 | 1781 | 479.8189 | [5 empty] | 2.5564
13.8 | 2280.8491 | 1794 | 486.8491 | [5 empty] | 2.5564
13.9 | 2300.9305 | 1807 | 493.9305 | [5 empty] | 2.5564
14 | 2321.063 | 1820 | 501.063 | [5 empty] | 2.5564
14.1 | 2341.2466 | 1833 | 508.2466 | [5 empty] | 2.5564
14.2 | 2361.4813 | 1846 | 515.4813 | [5 empty] | 2.5564
14.3 | 2381.7672 | 1859 | 522.7672 | [5 empty] | 2.5564
14.4 | 2402.1042 | 1872 | 530.1042 | [5 empty] | 2.5564
14.5 | 2422.4923 | 1885 | 537.4923 | [5 empty] | 2.5564
14.6 | 2442.9315 | 1898 | 544.9315 | [5 empty] | 2.5564
14.7 | 2463.4219 | 1911 | 552.4219 | [5 empty] | 2.5564
14.8 | 2483.9634 | 1924 | 559.9634 | [5 empty] | 2.5564
14.9 | 2504.5561 | 1937 | 567.5561 | [5 empty] | 2.5564
15 | 2525.1998 | 1950 | 575.1998 | [5 empty] | 2.5564
15.1 | 2545.8947 | 1963 | 582.8947 | [5 empty] | 2.5564
15.2 | 2566.6408 | 1976 | 590.6408 | [5 empty] | 2.5564
15.3 | 2587.4379 | 1989 | 598.4379 | [5 empty] | 2.5564
15.4 | 2608.2862 | 2002 | 606.2862 | [5 empty] | 2.5564
15.5 | 2629.1856 | 2015 | 614.1856 | [5 empty] | 2.5564
15.6 | 2650.1361 | 2028 | 622.1361 | [5 empty] | 2.5564
15.7 | 2671.1378 | 2041 | 630.1378 | [5 empty] | 2.5564
15.8 | 2692.1906 | 2054 | 638.1906 | [5 empty] | 2.5564
15.9 | 2713.2945 | 2067 | 646.2945 | [5 empty] | 2.5564
16 | 2734.4496 | 2080 | 654.4496 | [5 empty] | 2.5564
16.1 | 2755.6558 | 2093 | 662.6558 | [5 empty] | 2.5564
16.2 | 2776.9131 | 2106 | 670.9131 | [5 empty] | 2.5564
16.3 | 2798.2215 | 2119 | 679.2215 | [5 empty] | 2.5564
16.4 | 2819.5811 | 2132 | 687.5811 | [5 empty] | 2.5564
16.5 | 2840.9918 | 2145 | 695.9918 | [5 empty] | 2.5564
16.6 | 2862.4536 | 2158 | 704.4536 | [5 empty] | 2.5564
16.7 | 2883.9666 | 2171 | 712.9666 | [5 empty] | 2.5564
16.8 | 2905.5307 | 2184 | 721.5307 | [5 empty] | 2.5564
16.9 | 2927.1459 | 2197 | 730.1459 | [5 empty] | 2.5564
17 | 2948.8122 | 2210 | 738.8122 | [5 empty] | 2.5564
17.1 | 2970.5297 | 2223 | 747.5297 | [5 empty] | 2.5564
17.2 | 2992.2983 | 2236 | 756.2983 | [5 empty] | 2.5564
17.3 | 3014.118 | 2249 | 765.118 | [5 empty] | 2.5564
17.4 | 3035.9889 | 2262 | 773.9889 | [5 empty] | 2.5564
17.5 | 3057.9109 | 2275 | 782.9109 | [5 empty] | 2.5564
17.6 | 3079.884 | 2288 | 791.884 | [5 empty] | 2.5564
17.7 | 3101.9083 | 2301 | 800.9083 | [5 empty] | 2.5564
17.8 | 3123.9836 | 2314 | 809.9836 | [5 empty] | 2.5564
17.9 | 3146.1101 | 2327 | 819.1101 | [5 empty] | 2.5564
18 | 3168.2878 | 2340 | 828.2878 | [5 empty] | 2.5564
18.1 | 3190.5165 | 2353 | 837.5165 | [5 empty] | 2.5564
18.2 | 3212.7964 | 2366 | 846.7964 | [5 empty] | 2.5564
18.3 | 3235.1274 | 2379 | 856.1274 | [5 empty] | 2.5564
18.4 | 3257.5096 | 2392 | 865.5096 | [5 empty] | 2.5564
18.5 | 3279.9429 | 2405 | 874.9429 | [5 empty] | 2.5564
18.6 | 3302.4273 | 2418 | 884.4273 | [5 empty] | 2.5564
18.7 | 3324.9628 | 2431 | 893.9628 | [5 empty] | 2.5564
18.8 | 3347.5495 | 2444 | 903.5495 | [5 empty] | 2.5564
18.9 | 3370.1873 | 2457 | 913.1873 | [5 empty] | 2.5564
19 | 3392.8762 | 2470 | 922.8762 | [5 empty] | 2.5564
19.1 | 3415.6162 | 2483 | 932.6162 | [5 empty] | 2.5564
19.2 | 3438.4074 | 2496 | 942.4074 | [5 empty] | 2.5564
19.3 | 3461.2497 | 2509 | 952.2497 | [5 empty] | 2.5564
19.4 | 3484.1432 | 2522 | 962.1432 | [5 empty] | 2.5564
19.5 | 3507.0877 | 2535 | 972.0877 | [5 empty] | 2.5564
19.6 | 3530.0834 | 2548 | 982.0834 | [5 empty] | 2.5564
19.7 | 3553.1302 | 2561 | 992.1302 | [5 empty] | 2.5564
19.8 | 3576.2282 | 2574 | 1002.2282 | [5 empty] | 2.5564
19.9 | 3599.3773 | 2587 | 1012.3773 | [5 empty] | 2.5564
20 | 3622.5775 | 2600 | 1022.5775 | [5 empty] | 2.5564
20.5 | 3739.3455 | 2665 | 1074.3455 | [5 empty] | 2.5564
21 | 3857.3917 | 2730 | 1127.3917 | [5 empty] | 2.5564
21.5 | 3976.7161 | 2795 | 1181.7161 | [5 empty] | 2.5564
22 | 4097.3188 | 2860 | 1237.3188 | [5 empty] | 2.5564
22.5 | 4219.1996 | 2925 | 1294.1996 | [5 empty] | 2.5564
23 | 4342.3587 | 2990 | 1352.3587 | [5 empty] | 2.5564
23.5 | 4466.796 | 3055 | 1411.796 | [5 empty] | 2.5564
24 | 4592.5116 | 3120 | 1472.5116 | [5 empty] | 2.5564
24.5 | 4719.5053 | 3185 | 1534.5053 | [5 empty] | 2.5564
25 | 4847.7773 | 3250 | 1597.7773 | [5 empty] | 2.5564
25.5 | 4977.3275 | 3315 | 1662.3275 | [5 empty] | 2.5564
26 | 5108.156 | 3380 | 1728.156 | [5 empty] | 2.5564
26.5 | 5240.2626 | 3445 | 1795.2626 | [5 empty] | 2.5564
27 | 5373.6475 | 3510 | 1863.6475 | [5 empty] | 2.5564
27.5 | 5508.3106 | 3575 | 1933.3106 | [5 empty] | 2.5564
28 | 5644.2519 | 3640 | 2004.2519 | [5 empty] | 2.5564
28.5 | 5781.4714 | 3705 | 2076.4714 | [5 empty] | 2.5564
29 | 5919.9692 | 3770 | 2149.9692 | [5 empty] | 2.5564
29.5 | 6059.7451 | 3835 | 2224.7451 | [5 empty] | 2.5564
30 | 6200.7993 | 3900 | 2300.7993 | [5 empty] | 2.5564
30.5 | 6343.1318 | 3965 | 2378.1318 | [5 empty] | 2.5564
31 | 6486.7424 | 4030 | 2456.7424 | [5 empty] | 2.5564
31.5 | 6631.6313 | 4095 | 2536.6313 | [5 empty] | 2.5564
32 | 6777.7984 | 4160 | 2617.7984 | [5 empty] | 2.5564
32.5 | 6925.2437 | 4225 | 2700.2437 | [5 empty] | 2.5564
33 | 7073.9672 | 4290 | 2783.9672 | [5 empty] | 2.5564
33.5 | 7223.969 | 4355 | 2868.969 | [5 empty] | 2.5564
34 | 7375.2489 | 4420 | 2955.2489 | [5 empty] | 2.5564
34.5 | 7527.8071 | 4485 | 3042.8071 | [5 empty] | 2.5564
35 | 7681.6436 | 4550 | 3131.6436 | [5 empty] | 2.5564
35.5 | 7836.7582 | 4615 | 3221.7582 | [5 empty] | 2.5564
36 | 7993.1511 | 4680 | 3313.1511 | [5 empty] | 2.5564
36.5 | 8150.8221 | 4745 | 3405.8221 | [5 empty] | 2.5564
37 | 8309.7714 | 4810 | 3499.7714 | [5 empty] | 2.5564
37.5 | 8469.999 | 4875 | 3594.999 | [5 empty] | 2.5564
38 | 8631.5047 | 4940 | 3691.5047 | [5 empty] | 2.5564
38.5 | 8794.2887 | 5005 | 3789.2887 | [5 empty] | 2.5564
39 | 8958.3509 | 5070 | 3888.3509 | [5 empty] | 2.5564
39.5 | 9123.6913 | 5135 | 3988.6913 | [5 empty] | 2.5564
40 | 9290.3099 | 5200 | 4090.3099 | [5 empty] | 2.5564
40.5 | 9458.2068 | 5265 | 4193.2068 | [5 empty] | 2.5564
41 | 9627.3819 | 5330 | 4297.3819 | [5 empty] | 2.5564
41.5 | 9797.8352 | 5395 | 4402.8352 | [5 empty] | 2.5564
42 | 9969.5667 | 5460 | 4509.5667 | [5 empty] | 2.5564
42.5 | 10142.5765 | 5525 | 4617.5765 | [5 empty] | 2.5564
43 | 10316.8644 | 5590 | 4726.8644 | [5 empty] | 2.5564
43.5 | 10492.4306 | 5655 | 4837.4306 | [5 empty] | 2.5564
44 | 10669.275 | 5720 | 4949.275 | [5 empty] | 2.5564
44.5 | 10847.3977 | 5785 | 5062.3977 | [5 empty] | 2.5564
45 | 11026.7985 | 5850 | 5176.7985 | [5 empty] | 2.5564
45.5 | 11207.4776 | 5915 | 5292.4776 | [5 empty] | 2.5564
46 | 11389.4349 | 5980 | 5409.4349 | [5 empty] | 2.5564
46.5 | 11572.6704 | 6045 | 5527.6704 | [5 empty] | 2.5564
47 | 11757.1842 | 6110 | 5647.1842 | [5 empty] | 2.5564
47.5 | 11942.9761 | 6175 | 5767.9761 | [5 empty] | 2.5564
48 | 12130.0463 | 6240 | 5890.0463 | [5 empty] | 2.5564
48.5 | 12318.3947 | 6305 | 6013.3947 | [5 empty] | 2.5564
49 | 12508.0214 | 6370 | 6138.0214 | [5 empty] | 2.5564
49.5 | 12698.9262 | 6435 | 6263.9262 | [5 empty] | 2.5564
50 | 12891.1093 | 6500 | 6391.1093 | [5 empty] | 2.5564
51 | 13279.3101 | 6630 | 6649.3101 | [5 empty] | 2.5564
52 | 13672.6238 | 6760 | 6912.6238 | [5 empty] | 2.5564
53 | 14071.0504 | 6890 | 7181.0504 | [5 empty] | 2.5564
54 | 14474.5899 | 7020 | 7454.5899 | [5 empty] | 2.5564
55 | 14883.2422 | 7150 | 7733.2422 | [5 empty] | 2.5564
56 | 15297.0075 | 7280 | 8017.0075 | [5 empty] | 2.5564
57 | 15715.8856 | 7410 | 8305.8856 | [5 empty] | 2.5564
58 | 16139.8767 | 7540 | 8599.8767 | [5 empty] | 2.5564
59 | 16568.9806 | 7670 | 8898.9806 | [5 empty] | 2.5564
60 | 17003.1974 | 7800 | 9203.1974 | [5 empty] | 2.5564
61 | 17442.5271 | 7930 | 9512.5271 | [5 empty] | 2.5564
62 | 17886.9696 | 8060 | 9826.9696 | [5 empty] | 2.5564
63 | 18336.5251 | 8190 | 10146.5251 | [5 empty] | 2.5564
64 | 18791.1935 | 8320 | 10471.1935 | [5 empty] | 2.5564
65 | 19250.9747 | 8450 | 10800.9747 | [5 empty] | 2.5564
66 | 19715.8688 | 8580 | 11135.8688 | [5 empty] | 2.5564
67 | 20185.8758 | 8710 | 11475.8758 | [5 empty] | 2.5564
68 | 20660.9957 | 8840 | 11820.9957 | [5 empty] | 2.5564
69 | 21141.2285 | 8970 | 12171.2285 | [5 empty] | 2.5564
70 | 21626.5742 | 9100 | 12526.5742 | [5 empty] | 2.5564
71 | 22117.0328 | 9230 | 12887.0328 | [5 empty] | 2.5564
72 | 22612.6042 | 9360 | 13252.6042 | [5 empty] | 2.5564
73 | 23113.2886 | 9490 | 13623.2886 | [5 empty] | 2.5564
74 | 23619.0858 | 9620 | 13999.0858 | [5 empty] | 2.5564
75 | 24129.9959 | 9750 | 14379.9959 | [5 empty] | 2.5564
76 | 24646.0189 | 9880 | 14766.0189 | [5 empty] | 2.5564
77 | 25167.1548 | 10010 | 15157.1548 | [5 empty] | 2.5564
78 | 25693.4036 | 10140 | 15553.4036 | [5 empty] | 2.5564
79 | 26224.7652 | 10270 | 15954.7652 | [5 empty] | 2.5564
80 | 26761.2398 | 10400 | 16361.2398 | [5 empty] | 2.5564
81 | 27302.8272 | 10530 | 16772.8272 | [5 empty] | 2.5564
82 | 27849.5276 | 10660 | 17189.5276 | [5 empty] | 2.5564
83 | 28401.3408 | 10790 | 17611.3408 | [5 empty] | 2.5564
84 | 28958.2669 | 10920 | 18038.2669 | [5 empty] | 2.5564
85 | 29520.3059 | 11050 | 18470.3059 | [5 empty] | 2.5564
86 | 30087.4577 | 11180 | 18907.4577 | [5 empty] | 2.5564
87 | 30659.7225 | 11310 | 19349.7225 | [5 empty] | 2.5564
88 | 31237.1001 | 11440 | 19797.1001 | [5 empty] | 2.5564
89 | 31819.5907 | 11570 | 20249.5907 | [5 empty] | 2.5564
90 | 32407.1941 | 11700 | 20707.1941 | [5 empty] | 2.5564
91 | 32999.9104 | 11830 | 21169.9104 | [5 empty] | 2.5564
92 | 33597.7396 | 11960 | 21637.7396 | [5 empty] | 2.5564
93 | 34200.6817 | 12090 | 22110.6817 | [5 empty] | 2.5564
94 | 34808.7367 | 12220 | 22588.7367 | [5 empty] | 2.5564
95 | 35421.9045 | 12350 | 23071.9045 | [5 empty] | 2.5564
96 | 36040.1853 | 12480 | 23560.1853 | [5 empty] | 2.5564
97 | 36663.5789 | 12610 | 24053.5789 | [5 empty] | 2.5564
98 | 37292.0855 | 12740 | 24552.0855 | [5 empty] | 2.5564
99 | 37925.7049 | 12870 | 25055.7049 | [5 empty] | 2.5564
100 | 38564.4372 | 13000 | 25564.4372 | [5 empty] | 2.5564
105 | 41834.792 | 13650 | 28184.792 | [5 empty] | 2.5564
110 | 45232.969 | 14300 | 30932.969 | [5 empty] | 2.5564
115 | 48758.9682 | 14950 | 33808.9682 | [5 empty] | 2.5564
120 | 52412.7895 | 15600 | 36812.7895 | [5 empty] | 2.5564
125 | 56194.4331 | 16250 | 39944.4331 | [5 empty] | 2.5564
130 | 60103.8988 | 16900 | 43203.8988 | [5 empty] | 2.5564
135 | 64141.1867 | 17550 | 46591.1867 | [5 empty] | 2.5564
140 | 68306.2969 | 18200 | 50106.2969 | [5 empty] | 2.5564
145 | 72599.2292 | 18850 | 53749.2292 | [5 empty] | 2.5564
150 | 77019.9836 | 19500 | 57519.9836 | [5 empty] | 2.5564
155 | 81568.5603 | 20150 | 61418.5603 | [5 empty] | 2.5564
160 | 86244.9592 | 20800 | 65444.9592 | [5 empty] | 2.5564
165 | 91049.1802 | 21450 | 69599.1802 | [5 empty] | 2.5564
170 | 95981.2234 | 22100 | 73881.2234 | [5 empty] | 2.5564
175 | 101041.0888 | 22750 | 78291.0888 | [5 empty] | 2.5564
180 | 106228.7764 | 23400 | 82828.7764 | [5 empty] | 2.5564
185 | 111544.2862 | 24050 | 87494.2862 | [5 empty] | 2.5564
190 | 116987.6182 | 24700 | 92287.6182 | [5 empty] | 2.5564
195 | 122558.7723 | 25350 | 97208.7723 | [5 empty] | 2.5564
200 | 128257.7487 | 26000 | 102257.7487 | [5 empty] | 2.5564