## Sheet1
Scheibengenerator Berechnung V1.3
1. Ladebeginn ausrechnen: | Variablen einsetzen: |  |  | Resultate: | Einheit:
Schnellaufzahl | 1. TSR (n) | 5 | Umdrehungen/Minute | 318.3099 | RPM ( U / min)
Windgeschw. (NUR für Ladebeginn) | 2. V (m/s) | 4
Durchmesser | 3. D (m) | 1.2 | Umdrehungen/Sekunde | 5.3052 | RPS ( U / Sek)
2. Geschwindigkeit der Spulen:
Anzahl Spulen | 1. Spulen (n) | 6 | Umfang in Loch-Mitte | 0.276 | m
Maße der Spule |  |  | > Radius bei Lochmitte | 43.9268 | mm
Spulenlochlänge | 2. Länge(mm) | 40
Spulenlochbreite aussen | 3. Breite(mm) | 20 | Geschw. In Mitte Spulenlöcher | 1.4642 | m/s
Spulenlochbreite innen | 4. Breite(mm) | 10
Schenkelbreite (von oben gesehen) | 5. Breite(mm) | 15
Abstand zw. Spulen | 6. Abstand (mm) | 2
Abstand Spulenende zu Statorrand | 7. Abstand (mm) | 20 | Statordurchmesser | 24.7227 | cm
|  |  | Magnetscheibendurchmesser | 19.7227 | cm
(Nur Annäherungswerte)
3. Magnetische Flussdichte: | [5 empty] | N52 | 1.48
[6 empty] | N50 | 1.45
Dicke Magnet | 1. Dicke (mm) | 10 |  |  |  | N48 | 1.42
Luftspalt zwischen Magneten | 2. Abstand (mm) | 16 | >> Max 2xMagnetdicke ! |  |  | N45 | 1.37
Wertigkeit Magnet | 3. Grad ( Tesla) | 1.48 | Magnetische Flussdichte: | 0.888 | Tesla | N42 | 1.33
[6 empty] | N40 | 1.29
4. Anzahl der benötigten Wicklungen:
Systemspannung (12V,24V,48V,240V,...) | 1. Spannung (Volt) | 12
Breite Magnet | 3. Breite(mm) | 20
Länge Magnet | 4. Länge(mm) | 40
Anzahl Magnet-Pole | 5. Magnetpole (n) | 8
Anzahl Phasen | 6. Phasen (n) | 3
a) Sternschaltung (Y) |  |  | Anzahl Wicklungen/Spule | 56.7108 | Wicklungen
b) Dreieckschaltung (D) |  |  | Anzahl Wicklungen/Spule | 98.2231 | Wicklungen
5. Spulenschenkeldicke (Höhe)
Drahtdurchmesser | 1. D (mm) | 1.33
Packdichte | 2. Dichte(Faktor) | 1.8
Drähte in Hand | 3. Anzahl (n) | 1
Schichtdicke Laminat über den Spulen | 4. Dicke (mm) | 1 | (je Statorseite)
Abstand zwischen Stator und Magneten | 5. Abstand (mm) | 2 | (je Statorseite)
a) Sternschaltung (Y) |  |  | Dicke(Höhe) | 9.4545 | mm
wenn rot, dann zu dick !
b) Dreieckschaltung (D) |  |  | Dicke(Höhe) | 16.3753 | mm
6. Drahtlänge:
a) Sternschaltung (Y) |  |  | Drahtlänge/Spule | 7.9395 | m
|  |  | Gesamtlänge aller Spulen | 47.6371 | m
|  |  | Gesamtgewicht aller Spulen | 592.9884 | g
b) Dreieckschaltung (D) |  |  | Drahtlänge/Spule | 13.7512 | m
|  |  | Gesamtlänge aller Spulen | 82.5074 | m
|  |  | Gesamtgewicht aller Spulen | 1027.0558 | g
7. Innenwiderstand
Spezifischer Widerstand des Drahtes | 1. Widerstand (ohm) | 0.0178
a) Sternschaltung (Y) |  |  | Gesamtinnenwiderstand | 0.40689 | Ohm
b) Dreieckschaltung (D) |  |  | Gesamtinnenwiderstand | 0.23491 | Ohm
8. Leistung / Wirkungsgrad:
(gilt nur für den Fall von Batterieladung)
a) Sternschaltung (Y)
Luftdichte | Kg/m' 3 | 1.23 | Leistung Rotor | 208.6646 | Watt
Rotorwirkungsgrad | % | 30 | Ladestrom vor Gleichrichter | 12.2 | A
Spannungsabfall Gleichrichter | V | 1.4 | Leistung Generator | 146.4 | Watt
Windgeschwindigkeit (für Leistungsber.) | m/s | 10 | Wirkungsgrad Generator | 70.1604 | %
|  |  | Verlustleistung Generator | 60.562 | Watt
|  |  | Verluste durch Gleichrichter | 17.08 | Watt
|  |  | Ladeleistung an Batterie | 129.32 | Watt
|  |  | Ladestrom nach Gleichrichter | 10.7767 | A
|  |  | Wirk-grad Gen +Gleichrichter | 61.9751 | %
|  |  | Gesamtwirkungsgrad Anlage | 21.0481 | %
b) Dreieckschaltung (D)
|  |  | Leistung Rotor | 208.6646 | Watt
|  |  | Ladestrom vor Gleichrichter | 13.7 | A
|  |  | Leistung Generator | 164.4 | Watt
|  |  | Wirkungsgrad Generator | 78.7867 | %
|  |  | Verlustleistung Generator | 44.0908 | Watt
|  |  | Verluste durch Gleichrichter | 19.18 | Watt
|  |  | Ladeleistung an Batterie | 145.22 | Watt
|  |  | Ladestrom nach Gleichrichter | 12.1017 | A
|  |  | Wirk-grad Gen +Gleichrichter | 69.5949 | %
|  |  | Gesamtwirkungsgrad Anlage | 23.636 | %
a) Sternschaltung (Y)
Dreieckschaltung

## Sheet2
Strom | Summe (Pe+Pv) | P(elektrisch) | P(Verlust) | V(Wind) | P(mechanisch) | P(elektisch) | Verlust Gleichr. | P(Batterie) | Wirkungsgrad | Hilfen:
Generator
0.1 | 1.2041 | 1.2 | 0.0040689 | [6 empty] | 0.40689
0.2 | 2.4163 | 2.4 | 0.016276 | [6 empty] | 0.40689
0.3 | 3.6366 | 3.6 | 0.03662 | 2 | 1.6693 | 1.2 | 0.14 | 1.06 |  | 0.40689
0.4 | 4.8651 | 4.8 | 0.065103 | 2.5 | 3.2604 | 2.4 | 0.28 | 2.12 |  | 0.40689
0.5 | 6.1017 | 6 | 0.10172 | 3 | 5.6339 | 4.8 | 0.56 | 4.24 |  | 0.40689
0.6 | 7.3465 | 7.2 | 0.14648 | 3.5 | 8.9465 | 8.4 | 0.98 | 7.42 |  | 0.40689
0.7 | 8.5994 | 8.4 | 0.19938 | 4 | 13.3545 | 12 | 1.4 | 10.6 |  | 0.40689
0.8 | 9.8604 | 9.6 | 0.26041 | 4.5 | 19.0146 | 18 | 2.1 | 15.9 |  | 0.40689
0.9 | 11.1296 | 10.8 | 0.32958 | 5 | 26.0831 | 24 | 2.8 | 21.2 |  | 0.40689
1 | 12.4069 | 12 | 0.40689 | 5.5 | 34.7166 | 31.2 | 3.64 | 27.56 |  | 0.40689
1.1 | 13.6923 | 13.2 | 0.49234 | 6 | 45.0716 | 39.6 | 4.62 | 34.98 |  | 0.40689
1.2 | 14.9859 | 14.4 | 0.58593 | 6.5 | 57.3045 | 49.2 | 5.74 | 43.46 |  | 0.40689
1.3 | 16.2876 | 15.6 | 0.68765 | 7 | 71.572 | 60 | 7 | 53 |  | 0.40689
1.4 | 17.5975 | 16.8 | 0.79751 | 7.5 | 88.0304 | 72 | 8.4 | 63.6 |  | 0.40689
1.5 | 18.9155 | 18 | 0.91551 | 8 | 106.8363 | 85.2 | 9.94 | 75.26 |  | 0.40689
1.6 | 20.2416 | 19.2 | 1.0416 | 8.5 | 128.1462 | 99.6 | 11.62 | 87.98 |  | 0.40689
1.7 | 21.5759 | 20.4 | 1.1759 | 9 | 152.1165 | 114 | 13.3 | 100.7 |  | 0.40689
1.8 | 22.9183 | 21.6 | 1.3183 | 9.5 | 178.9038 | 129.6 | 15.12 | 114.48 |  | 0.40689
1.9 | 24.2689 | 22.8 | 1.4689 | 10 | 208.6646 | 146.4 | 17.08 | 129.32 |  | 0.40689
2 | 25.6276 | 24 | 1.6276 | 10.5 | 241.5554 | 164.4 | 19.18 | 145.22 |  | 0.40689
2.1 | 26.9944 | 25.2 | 1.7944 | 11 | 277.7326 | 182.4 | 21.28 | 161.12 |  | 0.40689
2.2 | 28.3694 | 26.4 | 1.9694 | 11.5 | 317.3528 | 201.6 | 23.52 | 178.08 |  | 0.40689
2.3 | 29.7525 | 27.6 | 2.1525 | 12 | 360.5724 | 220.8 | 25.76 | 195.04 |  | 0.40689
2.4 | 31.1437 | 28.8 | 2.3437 | [6 empty] | 0.40689
2.5 | 32.5431 | 30 | 2.5431 | [6 empty] | 0.40689
2.6 | 33.9506 | 31.2 | 2.7506 | [6 empty] | 0.40689
2.7 | 35.3663 | 32.4 | 2.9663 | [6 empty] | 0.40689
2.8 | 36.79 | 33.6 | 3.19 | [6 empty] | 0.40689
2.9 | 38.222 | 34.8 | 3.422 | [6 empty] | 0.40689
3 | 39.662 | 36 | 3.662 | [6 empty] | 0.40689
3.1 | 41.1102 | 37.2 | 3.9102 | [6 empty] | 0.40689
3.2 | 42.5666 | 38.4 | 4.1666 | [6 empty] | 0.40689
3.3 | 44.0311 | 39.6 | 4.4311 | [6 empty] | 0.40689
3.4 | 45.5037 | 40.8 | 4.7037 | [6 empty] | 0.40689
3.5 | 46.9844 | 42 | 4.9844 | [6 empty] | 0.40689
3.6 | 48.4733 | 43.2 | 5.2733 | [6 empty] | 0.40689
3.7 | 49.9704 | 44.4 | 5.5704 | [6 empty] | 0.40689
3.8 | 51.4755 | 45.6 | 5.8755 | [6 empty] | 0.40689
3.9 | 52.9888 | 46.8 | 6.1888 | [6 empty] | 0.40689
4 | 54.5103 | 48 | 6.5103 | [6 empty] | 0.40689
4.1 | 56.0399 | 49.2 | 6.8399 | [6 empty] | 0.40689
4.2 | 57.5776 | 50.4 | 7.1776 | [6 empty] | 0.40689
4.3 | 59.1235 | 51.6 | 7.5235 | [6 empty] | 0.40689
4.4 | 60.6775 | 52.8 | 7.8775 | [6 empty] | 0.40689
4.5 | 62.2396 | 54 | 8.2396 | [6 empty] | 0.40689
4.6 | 63.8099 | 55.2 | 8.6099 | [6 empty] | 0.40689
4.7 | 65.3883 | 56.4 | 8.9883 | [6 empty] | 0.40689
4.8 | 66.9748 | 57.6 | 9.3748 | [6 empty] | 0.40689
4.9 | 68.5695 | 58.8 | 9.7695 | [6 empty] | 0.40689
5 | 70.1723 | 60 | 10.1723 | [6 empty] | 0.40689
5.1 | 71.7833 | 61.2 | 10.5833 | [6 empty] | 0.40689
5.2 | 73.4024 | 62.4 | 11.0024 | [6 empty] | 0.40689
5.3 | 75.0296 | 63.6 | 11.4296 | [6 empty] | 0.40689
5.4 | 76.665 | 64.8 | 11.865 | [6 empty] | 0.40689
5.5 | 78.3085 | 66 | 12.3085 | [6 empty] | 0.40689
5.6 | 79.9602 | 67.2 | 12.7602 | [6 empty] | 0.40689
5.7 | 81.62 | 68.4 | 13.22 | [6 empty] | 0.40689
5.8 | 83.2879 | 69.6 | 13.6879 | [6 empty] | 0.40689
5.9 | 84.964 | 70.8 | 14.164 | [6 empty] | 0.40689
6 | 86.6482 | 72 | 14.6482 | [6 empty] | 0.40689
6.1 | 88.3405 | 73.2 | 15.1405 | [6 empty] | 0.40689
6.2 | 90.041 | 74.4 | 15.641 | [6 empty] | 0.40689
6.3 | 91.7496 | 75.6 | 16.1496 | [6 empty] | 0.40689
6.4 | 93.4664 | 76.8 | 16.6664 | [6 empty] | 0.40689
6.5 | 95.1912 | 78 | 17.1912 | [6 empty] | 0.40689
6.6 | 96.9243 | 79.2 | 17.7243 | [6 empty] | 0.40689
6.7 | 98.6654 | 80.4 | 18.2654 | [6 empty] | 0.40689
6.8 | 100.4147 | 81.6 | 18.8147 | [6 empty] | 0.40689
6.9 | 102.1722 | 82.8 | 19.3722 | [6 empty] | 0.40689
7 | 103.9378 | 84 | 19.9378 | [6 empty] | 0.40689
7.1 | 105.7115 | 85.2 | 20.5115 | [6 empty] | 0.40689
7.2 | 107.4934 | 86.4 | 21.0934 | [6 empty] | 0.40689
7.3 | 109.2833 | 87.6 | 21.6833 | [6 empty] | 0.40689
7.4 | 111.0815 | 88.8 | 22.2815 | [6 empty] | 0.40689
7.5 | 112.8877 | 90 | 22.8877 | [6 empty] | 0.40689
7.6 | 114.7022 | 91.2 | 23.5022 | [6 empty] | 0.40689
7.7 | 116.5247 | 92.4 | 24.1247 | [6 empty] | 0.40689
7.8 | 118.3554 | 93.6 | 24.7554 | [6 empty] | 0.40689
7.9 | 120.1942 | 94.8 | 25.3942 | [6 empty] | 0.40689
8 | 122.0412 | 96 | 26.0412 | [6 empty] | 0.40689
8.1 | 123.8963 | 97.2 | 26.6963 | [6 empty] | 0.40689
8.2 | 125.7595 | 98.4 | 27.3595 | [6 empty] | 0.40689
8.3 | 127.6309 | 99.6 | 28.0309 | [6 empty] | 0.40689
8.4 | 129.5104 | 100.8 | 28.7104 | [6 empty] | 0.40689
8.5 | 131.398 | 102 | 29.398 | [6 empty] | 0.40689
8.6 | 133.2938 | 103.2 | 30.0938 | [6 empty] | 0.40689
8.7 | 135.1978 | 104.4 | 30.7978 | [6 empty] | 0.40689
8.8 | 137.1098 | 105.6 | 31.5098 | [6 empty] | 0.40689
8.9 | 139.03 | 106.8 | 32.23 | [6 empty] | 0.40689
9 | 140.9584 | 108 | 32.9584 | [6 empty] | 0.40689
9.1 | 142.8948 | 109.2 | 33.6948 | [6 empty] | 0.40689
9.2 | 144.8395 | 110.4 | 34.4395 | [6 empty] | 0.40689
9.3 | 146.7922 | 111.6 | 35.1922 | [6 empty] | 0.40689
9.4 | 148.7531 | 112.8 | 35.9531 | [6 empty] | 0.40689
9.5 | 150.7221 | 114 | 36.7221 | [6 empty] | 0.40689
9.6 | 152.6993 | 115.2 | 37.4993 | [6 empty] | 0.40689
9.7 | 154.6846 | 116.4 | 38.2846 | [6 empty] | 0.40689
9.8 | 156.678 | 117.6 | 39.078 | [6 empty] | 0.40689
9.9 | 158.6796 | 118.8 | 39.8796 | [6 empty] | 0.40689
10 | 160.6893 | 120 | 40.6893 | [6 empty] | 0.40689
10.1 | 162.7072 | 121.2 | 41.5072 | [6 empty] | 0.40689
10.2 | 164.7332 | 122.4 | 42.3332 | [6 empty] | 0.40689
10.3 | 166.7673 | 123.6 | 43.1673 | [6 empty] | 0.40689
10.4 | 168.8096 | 124.8 | 44.0096 | [6 empty] | 0.40689
10.5 | 170.86 | 126 | 44.86 | [6 empty] | 0.40689
10.6 | 172.9185 | 127.2 | 45.7185 | [6 empty] | 0.40689
10.7 | 174.9852 | 128.4 | 46.5852 | [6 empty] | 0.40689
10.8 | 177.06 | 129.6 | 47.46 | [6 empty] | 0.40689
10.9 | 179.143 | 130.8 | 48.343 | [6 empty] | 0.40689
11 | 181.2341 | 132 | 49.2341 | [6 empty] | 0.40689
11.1 | 183.3333 | 133.2 | 50.1333 | [6 empty] | 0.40689
11.2 | 185.4407 | 134.4 | 51.0407 | [6 empty] | 0.40689
11.3 | 187.5562 | 135.6 | 51.9562 | [6 empty] | 0.40689
11.4 | 189.6799 | 136.8 | 52.8799 | [6 empty] | 0.40689
11.5 | 191.8116 | 138 | 53.8116 | [6 empty] | 0.40689
11.6 | 193.9516 | 139.2 | 54.7516 | [6 empty] | 0.40689
11.7 | 196.0996 | 140.4 | 55.6996 | [6 empty] | 0.40689
11.8 | 198.2558 | 141.6 | 56.6558 | [6 empty] | 0.40689
11.9 | 200.4202 | 142.8 | 57.6202 | [6 empty] | 0.40689
12 | 202.5926 | 144 | 58.5926 | [6 empty] | 0.40689
12.1 | 204.7733 | 145.2 | 59.5733 | [6 empty] | 0.40689
12.2 | 206.962 | 146.4 | 60.562 | [6 empty] | 0.40689
12.3 | 209.1589 | 147.6 | 61.5589 | [6 empty] | 0.40689
12.4 | 211.3639 | 148.8 | 62.5639 | [6 empty] | 0.40689
12.5 | 213.5771 | 150 | 63.5771 | [6 empty] | 0.40689
12.6 | 215.7984 | 151.2 | 64.5984 | [6 empty] | 0.40689
12.7 | 218.0278 | 152.4 | 65.6278 | [6 empty] | 0.40689
12.8 | 220.2654 | 153.6 | 66.6654 | [6 empty] | 0.40689
12.9 | 222.5111 | 154.8 | 67.7111 | [6 empty] | 0.40689
13 | 224.765 | 156 | 68.765 | [6 empty] | 0.40689
13.1 | 227.027 | 157.2 | 69.827 | [6 empty] | 0.40689
13.2 | 229.2971 | 158.4 | 70.8971 | [6 empty] | 0.40689
13.3 | 231.5754 | 159.6 | 71.9754 | [6 empty] | 0.40689
13.4 | 233.8618 | 160.8 | 73.0618 | [6 empty] | 0.40689
13.5 | 236.1563 | 162 | 74.1563 | [6 empty] | 0.40689
13.6 | 238.459 | 163.2 | 75.259 | [6 empty] | 0.40689
13.7 | 240.7698 | 164.4 | 76.3698 | [6 empty] | 0.40689
13.8 | 243.0888 | 165.6 | 77.4888 | [6 empty] | 0.40689
13.9 | 245.4159 | 166.8 | 78.6159 | [6 empty] | 0.40689
14 | 247.7511 | 168 | 79.7511 | [6 empty] | 0.40689
14.1 | 250.0945 | 169.2 | 80.8945 | [6 empty] | 0.40689
14.2 | 252.446 | 170.4 | 82.046 | [6 empty] | 0.40689
14.3 | 254.8056 | 171.6 | 83.2056 | [6 empty] | 0.40689
14.4 | 257.1734 | 172.8 | 84.3734 | [6 empty] | 0.40689
14.5 | 259.5493 | 174 | 85.5493 | [6 empty] | 0.40689
14.6 | 261.9334 | 175.2 | 86.7334 | [6 empty] | 0.40689
14.7 | 264.3256 | 176.4 | 87.9256 | [6 empty] | 0.40689
14.8 | 266.7259 | 177.6 | 89.1259 | [6 empty] | 0.40689
14.9 | 269.1344 | 178.8 | 90.3344 | [6 empty] | 0.40689
15 | 271.551 | 180 | 91.551 | [6 empty] | 0.40689
15.1 | 273.9757 | 181.2 | 92.7757 | [6 empty] | 0.40689
15.2 | 276.4086 | 182.4 | 94.0086 | [6 empty] | 0.40689
15.3 | 278.8497 | 183.6 | 95.2497 | [6 empty] | 0.40689
15.4 | 281.2988 | 184.8 | 96.4988 | [6 empty] | 0.40689
15.5 | 283.7561 | 186 | 97.7561 | [6 empty] | 0.40689
15.6 | 286.2216 | 187.2 | 99.0216 | [6 empty] | 0.40689
15.7 | 288.6951 | 188.4 | 100.2951 | [6 empty] | 0.40689
15.8 | 291.1769 | 189.6 | 101.5769 | [6 empty] | 0.40689
15.9 | 293.6667 | 190.8 | 102.8667 | [6 empty] | 0.40689
16 | 296.1647 | 192 | 104.1647 | [6 empty] | 0.40689
16.1 | 298.6708 | 193.2 | 105.4708 | [6 empty] | 0.40689
16.2 | 301.1851 | 194.4 | 106.7851 | [6 empty] | 0.40689
16.3 | 303.7075 | 195.6 | 108.1075 | [6 empty] | 0.40689
16.4 | 306.238 | 196.8 | 109.438 | [6 empty] | 0.40689
16.5 | 308.7767 | 198 | 110.7767 | [6 empty] | 0.40689
16.6 | 311.3235 | 199.2 | 112.1235 | [6 empty] | 0.40689
16.7 | 313.8785 | 200.4 | 113.4785 | [6 empty] | 0.40689
16.8 | 316.4416 | 201.6 | 114.8416 | [6 empty] | 0.40689
16.9 | 319.0128 | 202.8 | 116.2128 | [6 empty] | 0.40689
17 | 321.5922 | 204 | 117.5922 | [6 empty] | 0.40689
17.1 | 324.1797 | 205.2 | 118.9797 | [6 empty] | 0.40689
17.2 | 326.7753 | 206.4 | 120.3753 | [6 empty] | 0.40689
17.3 | 329.3791 | 207.6 | 121.7791 | [6 empty] | 0.40689
17.4 | 331.991 | 208.8 | 123.191 | [6 empty] | 0.40689
17.5 | 334.6111 | 210 | 124.6111 | [6 empty] | 0.40689
17.6 | 337.2393 | 211.2 | 126.0393 | [6 empty] | 0.40689
17.7 | 339.8756 | 212.4 | 127.4756 | [6 empty] | 0.40689
17.8 | 342.5201 | 213.6 | 128.9201 | [6 empty] | 0.40689
17.9 | 345.1727 | 214.8 | 130.3727 | [6 empty] | 0.40689
18 | 347.8334 | 216 | 131.8334 | [6 empty] | 0.40689
18.1 | 350.5023 | 217.2 | 133.3023 | [6 empty] | 0.40689
18.2 | 353.1793 | 218.4 | 134.7793 | [6 empty] | 0.40689
18.3 | 355.8645 | 219.6 | 136.2645 | [6 empty] | 0.40689
18.4 | 358.5578 | 220.8 | 137.7578 | [6 empty] | 0.40689
18.5 | 361.2592 | 222 | 139.2592 | [6 empty] | 0.40689
18.6 | 363.9688 | 223.2 | 140.7688 | [6 empty] | 0.40689
18.7 | 366.6865 | 224.4 | 142.2865 | [6 empty] | 0.40689
18.8 | 369.4124 | 225.6 | 143.8124 | [6 empty] | 0.40689
18.9 | 372.1464 | 226.8 | 145.3464 | [6 empty] | 0.40689
19 | 374.8885 | 228 | 146.8885 | [6 empty] | 0.40689
19.1 | 377.6388 | 229.2 | 148.4388 | [6 empty] | 0.40689
19.2 | 380.3972 | 230.4 | 149.9972 | [6 empty] | 0.40689
19.3 | 383.1637 | 231.6 | 151.5637 | [6 empty] | 0.40689
19.4 | 385.9384 | 232.8 | 153.1384 | [6 empty] | 0.40689
19.5 | 388.7212 | 234 | 154.7212 | [6 empty] | 0.40689
19.6 | 391.5121 | 235.2 | 156.3121 | [6 empty] | 0.40689
19.7 | 394.3112 | 236.4 | 157.9112 | [6 empty] | 0.40689
19.8 | 397.1185 | 237.6 | 159.5185 | [6 empty] | 0.40689
19.9 | 399.9338 | 238.8 | 161.1338 | [6 empty] | 0.40689
20 | 402.7573 | 240 | 162.7573 | [6 empty] | 0.40689
20.5 | 416.9969 | 246 | 170.9969 | [6 empty] | 0.40689
21 | 431.44 | 252 | 179.44 | [6 empty] | 0.40689
21.5 | 446.0864 | 258 | 188.0864 | [6 empty] | 0.40689
22 | 460.9364 | 264 | 196.9364 | [6 empty] | 0.40689
22.5 | 475.9897 | 270 | 205.9897 | [6 empty] | 0.40689
23 | 491.2466 | 276 | 215.2466 | [6 empty] | 0.40689
23.5 | 506.7068 | 282 | 224.7068 | [6 empty] | 0.40689
24 | 522.3706 | 288 | 234.3706 | [6 empty] | 0.40689
24.5 | 538.2377 | 294 | 244.2377 | [6 empty] | 0.40689
25 | 554.3083 | 300 | 254.3083 | [6 empty] | 0.40689
25.5 | 570.5824 | 306 | 264.5824 | [6 empty] | 0.40689
26 | 587.0599 | 312 | 275.0599 | [6 empty] | 0.40689
26.5 | 603.7408 | 318 | 285.7408 | [6 empty] | 0.40689
27 | 620.6252 | 324 | 296.6252 | [6 empty] | 0.40689
27.5 | 637.7131 | 330 | 307.7131 | [6 empty] | 0.40689
28 | 655.0044 | 336 | 319.0044 | [6 empty] | 0.40689
28.5 | 672.4991 | 342 | 330.4991 | [6 empty] | 0.40689
29 | 690.1973 | 348 | 342.1973 | [6 empty] | 0.40689
29.5 | 708.0989 | 354 | 354.0989 | [6 empty] | 0.40689
30 | 726.204 | 360 | 366.204 | [6 empty] | 0.40689
30.5 | 744.5125 | 366 | 378.5125 | [6 empty] | 0.40689
31 | 763.0245 | 372 | 391.0245 | [6 empty] | 0.40689
31.5 | 781.7399 | 378 | 403.7399 | [6 empty] | 0.40689
32 | 800.6588 | 384 | 416.6588 | [6 empty] | 0.40689
32.5 | 819.7811 | 390 | 429.7811 | [6 empty] | 0.40689
33 | 839.1068 | 396 | 443.1068 | [6 empty] | 0.40689
33.5 | 858.636 | 402 | 456.636 | [6 empty] | 0.40689
34 | 878.3687 | 408 | 470.3687 | [6 empty] | 0.40689
34.5 | 898.3048 | 414 | 484.3048 | [6 empty] | 0.40689
35 | 918.4443 | 420 | 498.4443 | [6 empty] | 0.40689
35.5 | 938.7873 | 426 | 512.7873 | [6 empty] | 0.40689
36 | 959.3338 | 432 | 527.3338 | [6 empty] | 0.40689
36.5 | 980.0836 | 438 | 542.0836 | [6 empty] | 0.40689
37 | 1001.037 | 444 | 557.037 | [6 empty] | 0.40689
37.5 | 1022.1937 | 450 | 572.1937 | [6 empty] | 0.40689
38 | 1043.554 | 456 | 587.554 | [6 empty] | 0.40689
38.5 | 1065.1176 | 462 | 603.1176 | [6 empty] | 0.40689
39 | 1086.8848 | 468 | 618.8848 | [6 empty] | 0.40689
39.5 | 1108.8553 | 474 | 634.8553 | [6 empty] | 0.40689
40 | 1131.0293 | 480 | 651.0293 | [6 empty] | 0.40689
40.5 | 1153.4068 | 486 | 667.4068 | [6 empty] | 0.40689
41 | 1175.9877 | 492 | 683.9877 | [6 empty] | 0.40689
41.5 | 1198.772 | 498 | 700.772 | [6 empty] | 0.40689
42 | 1221.7598 | 504 | 717.7598 | [6 empty] | 0.40689
42.5 | 1244.9511 | 510 | 734.9511 | [6 empty] | 0.40689
43 | 1268.3458 | 516 | 752.3458 | [6 empty] | 0.40689
43.5 | 1291.9439 | 522 | 769.9439 | [6 empty] | 0.40689
44 | 1315.7455 | 528 | 787.7455 | [6 empty] | 0.40689
44.5 | 1339.7505 | 534 | 805.7505 | [6 empty] | 0.40689
45 | 1363.959 | 540 | 823.959 | [6 empty] | 0.40689
45.5 | 1388.3709 | 546 | 842.3709 | [6 empty] | 0.40689
46 | 1412.9863 | 552 | 860.9863 | [6 empty] | 0.40689
46.5 | 1437.8051 | 558 | 879.8051 | [6 empty] | 0.40689
47 | 1462.8274 | 564 | 898.8274 | [6 empty] | 0.40689
47.5 | 1488.0531 | 570 | 918.0531 | [6 empty] | 0.40689
48 | 1513.4822 | 576 | 937.4822 | [6 empty] | 0.40689
48.5 | 1539.1148 | 582 | 957.1148 | [6 empty] | 0.40689
49 | 1564.9509 | 588 | 976.9509 | [6 empty] | 0.40689
49.5 | 1590.9904 | 594 | 996.9904 | [6 empty] | 0.40689
50 | 1617.2333 | 600 | 1017.2333 | [6 empty] | 0.40689
51 | 1670.3296 | 612 | 1058.3296 | [6 empty] | 0.40689
52 | 1724.2396 | 624 | 1100.2396 | [6 empty] | 0.40689
53 | 1778.9634 | 636 | 1142.9634 | [6 empty] | 0.40689
54 | 1834.501 | 648 | 1186.501 | [6 empty] | 0.40689
55 | 1890.8523 | 660 | 1230.8523 | [6 empty] | 0.40689
56 | 1948.0175 | 672 | 1276.0175 | [6 empty] | 0.40689
57 | 2005.9964 | 684 | 1321.9964 | [6 empty] | 0.40689
58 | 2064.7892 | 696 | 1368.7892 | [6 empty] | 0.40689
59 | 2124.3957 | 708 | 1416.3957 | [6 empty] | 0.40689
60 | 2184.816 | 720 | 1464.816 | [6 empty] | 0.40689
61 | 2246.0501 | 732 | 1514.0501 | [6 empty] | 0.40689
62 | 2308.098 | 744 | 1564.098 | [6 empty] | 0.40689
63 | 2370.9596 | 756 | 1614.9596 | [6 empty] | 0.40689
64 | 2434.6351 | 768 | 1666.6351 | [6 empty] | 0.40689
65 | 2499.1243 | 780 | 1719.1243 | [6 empty] | 0.40689
66 | 2564.4274 | 792 | 1772.4274 | [6 empty] | 0.40689
67 | 2630.5442 | 804 | 1826.5442 | [6 empty] | 0.40689
68 | 2697.4748 | 816 | 1881.4748 | [6 empty] | 0.40689
69 | 2765.2192 | 828 | 1937.2192 | [6 empty] | 0.40689
70 | 2833.7773 | 840 | 1993.7773 | [6 empty] | 0.40689
71 | 2903.1493 | 852 | 2051.1493 | [6 empty] | 0.40689
72 | 2973.335 | 864 | 2109.335 | [6 empty] | 0.40689
73 | 3044.3346 | 876 | 2168.3346 | [6 empty] | 0.40689
74 | 3116.1479 | 888 | 2228.1479 | [6 empty] | 0.40689
75 | 3188.775 | 900 | 2288.775 | [6 empty] | 0.40689
76 | 3262.2159 | 912 | 2350.2159 | [6 empty] | 0.40689
77 | 3336.4706 | 924 | 2412.4706 | [6 empty] | 0.40689
78 | 3411.539 | 936 | 2475.539 | [6 empty] | 0.40689
79 | 3487.4213 | 948 | 2539.4213 | [6 empty] | 0.40689
80 | 3564.1173 | 960 | 2604.1173 | [6 empty] | 0.40689
81 | 3641.6271 | 972 | 2669.6271 | [6 empty] | 0.40689
82 | 3719.9508 | 984 | 2735.9508 | [6 empty] | 0.40689
83 | 3799.0882 | 996 | 2803.0882 | [6 empty] | 0.40689
84 | 3879.0393 | 1008 | 2871.0393 | [6 empty] | 0.40689
85 | 3959.8043 | 1020 | 2939.8043 | [6 empty] | 0.40689
86 | 4041.3831 | 1032 | 3009.3831 | [6 empty] | 0.40689
87 | 4123.7756 | 1044 | 3079.7756 | [6 empty] | 0.40689
88 | 4206.982 | 1056 | 3150.982 | [6 empty] | 0.40689
89 | 4291.0021 | 1068 | 3223.0021 | [6 empty] | 0.40689
90 | 4375.836 | 1080 | 3295.836 | [6 empty] | 0.40689
91 | 4461.4837 | 1092 | 3369.4837 | [6 empty] | 0.40689
92 | 4547.9452 | 1104 | 3443.9452 | [6 empty] | 0.40689
93 | 4635.2204 | 1116 | 3519.2204 | [6 empty] | 0.40689
94 | 4723.3095 | 1128 | 3595.3095 | [6 empty] | 0.40689
95 | 4812.2123 | 1140 | 3672.2123 | [6 empty] | 0.40689
96 | 4901.9289 | 1152 | 3749.9289 | [6 empty] | 0.40689
97 | 4992.4594 | 1164 | 3828.4594 | [6 empty] | 0.40689
98 | 5083.8036 | 1176 | 3907.8036 | [6 empty] | 0.40689
99 | 5175.9615 | 1188 | 3987.9615 | [6 empty] | 0.40689
100 | 5268.9333 | 1200 | 4068.9333 | [6 empty] | 0.40689
105 | 5745.999 | 1260 | 4485.999 | [6 empty] | 0.40689
110 | 6243.4093 | 1320 | 4923.4093 | [6 empty] | 0.40689
115 | 6761.1643 | 1380 | 5381.1643 | [6 empty] | 0.40689
120 | 7299.264 | 1440 | 5859.264 | [6 empty] | 0.40689
125 | 7857.7083 | 1500 | 6357.7083 | [6 empty] | 0.40689
130 | 8436.4973 | 1560 | 6876.4973 | [6 empty] | 0.40689
135 | 9035.631 | 1620 | 7415.631 | [6 empty] | 0.40689
140 | 9655.1093 | 1680 | 7975.1093 | [6 empty] | 0.40689
145 | 10294.9323 | 1740 | 8554.9323 | [6 empty] | 0.40689
150 | 10955.1 | 1800 | 9155.1 | [6 empty] | 0.40689
155 | 11635.6123 | 1860 | 9775.6123 | [6 empty] | 0.40689
160 | 12336.4693 | 1920 | 10416.4693 | [6 empty] | 0.40689
165 | 13057.6709 | 1980 | 11077.6709 | [6 empty] | 0.40689
170 | 13799.2173 | 2040 | 11759.2173 | [6 empty] | 0.40689
175 | 14561.1083 | 2100 | 12461.1083 | [6 empty] | 0.40689
180 | 15343.3439 | 2160 | 13183.3439 | [6 empty] | 0.40689
185 | 16145.9243 | 2220 | 13925.9243 | [6 empty] | 0.40689
190 | 16968.8493 | 2280 | 14688.8493 | [6 empty] | 0.40689
195 | 17812.1189 | 2340 | 15472.1189 | [6 empty] | 0.40689
200 | 18675.7333 | 2400 | 16275.7333 | [6 empty] | 0.40689

## Sheet3
Strom | Summe (Pe+Pv) | P(elektrisch) | P(Verlust) | V(Wind) | P(mechanisch) | P(elektisch) | Verlust Gleichr. | P(Batterie) | Hilfen:
0.1 | 1.2023 | 1.2 | 0.0023491 | [5 empty] | 0.23491
0.2 | 2.4094 | 2.4 | 0.0093965 | [5 empty] | 0.23491
0.3 | 3.6211 | 3.6 | 0.021142 | 2 | 1.6693 | 1.2 | 0.14 | 1.06 | 0.23491
0.4 | 4.8376 | 4.8 | 0.037586 | 2.5 | 3.2604 | 2.4 | 0.28 | 2.12 | 0.23491
0.5 | 6.0587 | 6 | 0.058728 | 3 | 5.6339 | 4.8 | 0.56 | 4.24 | 0.23491
0.6 | 7.2846 | 7.2 | 0.084569 | 3.5 | 8.9465 | 8.4 | 0.98 | 7.42 | 0.23491
0.7 | 8.5151 | 8.4 | 0.11511 | 4 | 13.3545 | 12 | 1.4 | 10.6 | 0.23491
0.8 | 9.7503 | 9.6 | 0.15034 | 4.5 | 19.0146 | 18 | 2.1 | 15.9 | 0.23491
0.9 | 10.9903 | 10.8 | 0.19028 | 5 | 26.0831 | 24 | 2.8 | 21.2 | 0.23491
1 | 12.2349 | 12 | 0.23491 | 5.5 | 34.7166 | 32.4 | 3.78 | 28.62 | 0.23491
1.1 | 13.4842 | 13.2 | 0.28424 | 6 | 45.0716 | 42 | 4.9 | 37.1 | 0.23491
1.2 | 14.7383 | 14.4 | 0.33827 | 6.5 | 57.3045 | 51.6 | 6.02 | 45.58 | 0.23491
1.3 | 15.997 | 15.6 | 0.397 | 7 | 71.572 | 63.6 | 7.42 | 56.18 | 0.23491
1.4 | 17.2604 | 16.8 | 0.46043 | 7.5 | 88.0304 | 78 | 9.1 | 68.9 | 0.23491
1.5 | 18.5286 | 18 | 0.52855 | 8 | 106.8363 | 92.4 | 10.78 | 81.62 | 0.23491
1.6 | 19.8014 | 19.2 | 0.60138 | 8.5 | 128.1462 | 108 | 12.6 | 95.4 | 0.23491
1.7 | 21.0789 | 20.4 | 0.6789 | 9 | 152.1165 | 126 | 14.7 | 111.3 | 0.23491
1.8 | 22.3611 | 21.6 | 0.76112 | 9.5 | 178.9038 | 144 | 16.8 | 127.2 | 0.23491
1.9 | 23.648 | 22.8 | 0.84804 | 10 | 208.6646 | 164.4 | 19.18 | 145.22 | 0.23491
2 | 24.9397 | 24 | 0.93965 | 10.5 | 241.5554 | 184.8 | 21.56 | 163.24 | 0.23491
2.1 | 26.236 | 25.2 | 1.036 | 11 | 277.7326 | 206.4 | 24.08 | 182.32 | 0.23491
2.2 | 27.537 | 26.4 | 1.137 | 11.5 | 317.3528 | 230.4 | 26.88 | 203.52 | 0.23491
2.3 | 28.8427 | 27.6 | 1.2427 | 12 | 360.5724 | 252 | 29.4 | 222.6 | 0.23491
2.4 | 30.1531 | 28.8 | 1.3531 | [5 empty] | 0.23491
2.5 | 31.4682 | 30 | 1.4682 | [5 empty] | 0.23491
2.6 | 32.788 | 31.2 | 1.588 | [5 empty] | 0.23491
2.7 | 34.1125 | 32.4 | 1.7125 | [5 empty] | 0.23491
2.8 | 35.4417 | 33.6 | 1.8417 | [5 empty] | 0.23491
2.9 | 36.7756 | 34.8 | 1.9756 | [5 empty] | 0.23491
3 | 38.1142 | 36 | 2.1142 | [5 empty] | 0.23491
3.1 | 39.4575 | 37.2 | 2.2575 | [5 empty] | 0.23491
3.2 | 40.8055 | 38.4 | 2.4055 | [5 empty] | 0.23491
3.3 | 42.1582 | 39.6 | 2.5582 | [5 empty] | 0.23491
3.4 | 43.5156 | 40.8 | 2.7156 | [5 empty] | 0.23491
3.5 | 44.8777 | 42 | 2.8777 | [5 empty] | 0.23491
3.6 | 46.2445 | 43.2 | 3.0445 | [5 empty] | 0.23491
3.7 | 47.616 | 44.4 | 3.216 | [5 empty] | 0.23491
3.8 | 48.9921 | 45.6 | 3.3921 | [5 empty] | 0.23491
3.9 | 50.373 | 46.8 | 3.573 | [5 empty] | 0.23491
4 | 51.7586 | 48 | 3.7586 | [5 empty] | 0.23491
4.1 | 53.1489 | 49.2 | 3.9489 | [5 empty] | 0.23491
4.2 | 54.5439 | 50.4 | 4.1439 | [5 empty] | 0.23491
4.3 | 55.9435 | 51.6 | 4.3435 | [5 empty] | 0.23491
4.4 | 57.3479 | 52.8 | 4.5479 | [5 empty] | 0.23491
4.5 | 58.757 | 54 | 4.757 | [5 empty] | 0.23491
4.6 | 60.1708 | 55.2 | 4.9708 | [5 empty] | 0.23491
4.7 | 61.5892 | 56.4 | 5.1892 | [5 empty] | 0.23491
4.8 | 63.0124 | 57.6 | 5.4124 | [5 empty] | 0.23491
4.9 | 64.4403 | 58.8 | 5.6403 | [5 empty] | 0.23491
5 | 65.8728 | 60 | 5.8728 | [5 empty] | 0.23491
5.1 | 67.3101 | 61.2 | 6.1101 | [5 empty] | 0.23491
5.2 | 68.752 | 62.4 | 6.352 | [5 empty] | 0.23491
5.3 | 70.1987 | 63.6 | 6.5987 | [5 empty] | 0.23491
5.4 | 71.6501 | 64.8 | 6.8501 | [5 empty] | 0.23491
5.5 | 73.1061 | 66 | 7.1061 | [5 empty] | 0.23491
5.6 | 74.5669 | 67.2 | 7.3669 | [5 empty] | 0.23491
5.7 | 76.0323 | 68.4 | 7.6323 | [5 empty] | 0.23491
5.8 | 77.5025 | 69.6 | 7.9025 | [5 empty] | 0.23491
5.9 | 78.9773 | 70.8 | 8.1773 | [5 empty] | 0.23491
6 | 80.4569 | 72 | 8.4569 | [5 empty] | 0.23491
6.1 | 81.9411 | 73.2 | 8.7411 | [5 empty] | 0.23491
6.2 | 83.4301 | 74.4 | 9.0301 | [5 empty] | 0.23491
6.3 | 84.9237 | 75.6 | 9.3237 | [5 empty] | 0.23491
6.4 | 86.422 | 76.8 | 9.622 | [5 empty] | 0.23491
6.5 | 87.9251 | 78 | 9.9251 | [5 empty] | 0.23491
6.6 | 89.4328 | 79.2 | 10.2328 | [5 empty] | 0.23491
6.7 | 90.9452 | 80.4 | 10.5452 | [5 empty] | 0.23491
6.8 | 92.4624 | 81.6 | 10.8624 | [5 empty] | 0.23491
6.9 | 93.9842 | 82.8 | 11.1842 | [5 empty] | 0.23491
7 | 95.5107 | 84 | 11.5107 | [5 empty] | 0.23491
7.1 | 97.042 | 85.2 | 11.842 | [5 empty] | 0.23491
7.2 | 98.5779 | 86.4 | 12.1779 | [5 empty] | 0.23491
7.3 | 100.1185 | 87.6 | 12.5185 | [5 empty] | 0.23491
7.4 | 101.6638 | 88.8 | 12.8638 | [5 empty] | 0.23491
7.5 | 103.2139 | 90 | 13.2139 | [5 empty] | 0.23491
7.6 | 104.7686 | 91.2 | 13.5686 | [5 empty] | 0.23491
7.7 | 106.328 | 92.4 | 13.928 | [5 empty] | 0.23491
7.8 | 107.8921 | 93.6 | 14.2921 | [5 empty] | 0.23491
7.9 | 109.4609 | 94.8 | 14.6609 | [5 empty] | 0.23491
8 | 111.0344 | 96 | 15.0344 | [5 empty] | 0.23491
8.1 | 112.6126 | 97.2 | 15.4126 | [5 empty] | 0.23491
8.2 | 114.1956 | 98.4 | 15.7956 | [5 empty] | 0.23491
8.3 | 115.7832 | 99.6 | 16.1832 | [5 empty] | 0.23491
8.4 | 117.3755 | 100.8 | 16.5755 | [5 empty] | 0.23491
8.5 | 118.9725 | 102 | 16.9725 | [5 empty] | 0.23491
8.6 | 120.5742 | 103.2 | 17.3742 | [5 empty] | 0.23491
8.7 | 122.1806 | 104.4 | 17.7806 | [5 empty] | 0.23491
8.8 | 123.7917 | 105.6 | 18.1917 | [5 empty] | 0.23491
8.9 | 125.4075 | 106.8 | 18.6075 | [5 empty] | 0.23491
9 | 127.028 | 108 | 19.028 | [5 empty] | 0.23491
9.1 | 128.6532 | 109.2 | 19.4532 | [5 empty] | 0.23491
9.2 | 130.283 | 110.4 | 19.883 | [5 empty] | 0.23491
9.3 | 131.9176 | 111.6 | 20.3176 | [5 empty] | 0.23491
9.4 | 133.5569 | 112.8 | 20.7569 | [5 empty] | 0.23491
9.5 | 135.2009 | 114 | 21.2009 | [5 empty] | 0.23491
9.6 | 136.8496 | 115.2 | 21.6496 | [5 empty] | 0.23491
9.7 | 138.503 | 116.4 | 22.103 | [5 empty] | 0.23491
9.8 | 140.1611 | 117.6 | 22.5611 | [5 empty] | 0.23491
9.9 | 141.8238 | 118.8 | 23.0238 | [5 empty] | 0.23491
10 | 143.4913 | 120 | 23.4913 | [5 empty] | 0.23491
10.1 | 145.1635 | 121.2 | 23.9635 | [5 empty] | 0.23491
10.2 | 146.8404 | 122.4 | 24.4404 | [5 empty] | 0.23491
10.3 | 148.5219 | 123.6 | 24.9219 | [5 empty] | 0.23491
10.4 | 150.2082 | 124.8 | 25.4082 | [5 empty] | 0.23491
10.5 | 151.8992 | 126 | 25.8992 | [5 empty] | 0.23491
10.6 | 153.5948 | 127.2 | 26.3948 | [5 empty] | 0.23491
10.7 | 155.2952 | 128.4 | 26.8952 | [5 empty] | 0.23491
10.8 | 157.0003 | 129.6 | 27.4003 | [5 empty] | 0.23491
10.9 | 158.71 | 130.8 | 27.91 | [5 empty] | 0.23491
11 | 160.4245 | 132 | 28.4245 | [5 empty] | 0.23491
11.1 | 162.1436 | 133.2 | 28.9436 | [5 empty] | 0.23491
11.2 | 163.8675 | 134.4 | 29.4675 | [5 empty] | 0.23491
11.3 | 165.5961 | 135.6 | 29.9961 | [5 empty] | 0.23491
11.4 | 167.3293 | 136.8 | 30.5293 | [5 empty] | 0.23491
11.5 | 169.0673 | 138 | 31.0673 | [5 empty] | 0.23491
11.6 | 170.8099 | 139.2 | 31.6099 | [5 empty] | 0.23491
11.7 | 172.5573 | 140.4 | 32.1573 | [5 empty] | 0.23491
11.8 | 174.3093 | 141.6 | 32.7093 | [5 empty] | 0.23491
11.9 | 176.066 | 142.8 | 33.266 | [5 empty] | 0.23491
12 | 177.8275 | 144 | 33.8275 | [5 empty] | 0.23491
12.1 | 179.5936 | 145.2 | 34.3936 | [5 empty] | 0.23491
12.2 | 181.3645 | 146.4 | 34.9645 | [5 empty] | 0.23491
12.3 | 183.14 | 147.6 | 35.54 | [5 empty] | 0.23491
12.4 | 184.9202 | 148.8 | 36.1202 | [5 empty] | 0.23491
12.5 | 186.7052 | 150 | 36.7052 | [5 empty] | 0.23491
12.6 | 188.4948 | 151.2 | 37.2948 | [5 empty] | 0.23491
12.7 | 190.2891 | 152.4 | 37.8891 | [5 empty] | 0.23491
12.8 | 192.0882 | 153.6 | 38.4882 | [5 empty] | 0.23491
12.9 | 193.8919 | 154.8 | 39.0919 | [5 empty] | 0.23491
13 | 195.7003 | 156 | 39.7003 | [5 empty] | 0.23491
13.1 | 197.5134 | 157.2 | 40.3134 | [5 empty] | 0.23491
13.2 | 199.3313 | 158.4 | 40.9313 | [5 empty] | 0.23491
13.3 | 201.1538 | 159.6 | 41.5538 | [5 empty] | 0.23491
13.4 | 202.981 | 160.8 | 42.181 | [5 empty] | 0.23491
13.5 | 204.8129 | 162 | 42.8129 | [5 empty] | 0.23491
13.6 | 206.6495 | 163.2 | 43.4495 | [5 empty] | 0.23491
13.7 | 208.4908 | 164.4 | 44.0908 | [5 empty] | 0.23491
13.8 | 210.3368 | 165.6 | 44.7368 | [5 empty] | 0.23491
13.9 | 212.1876 | 166.8 | 45.3876 | [5 empty] | 0.23491
14 | 214.043 | 168 | 46.043 | [5 empty] | 0.23491
14.1 | 215.9031 | 169.2 | 46.7031 | [5 empty] | 0.23491
14.2 | 217.7679 | 170.4 | 47.3679 | [5 empty] | 0.23491
14.3 | 219.6374 | 171.6 | 48.0374 | [5 empty] | 0.23491
14.4 | 221.5116 | 172.8 | 48.7116 | [5 empty] | 0.23491
14.5 | 223.3905 | 174 | 49.3905 | [5 empty] | 0.23491
14.6 | 225.2741 | 175.2 | 50.0741 | [5 empty] | 0.23491
14.7 | 227.1624 | 176.4 | 50.7624 | [5 empty] | 0.23491
14.8 | 229.0554 | 177.6 | 51.4554 | [5 empty] | 0.23491
14.9 | 230.9531 | 178.8 | 52.1531 | [5 empty] | 0.23491
15 | 232.8554 | 180 | 52.8554 | [5 empty] | 0.23491
15.1 | 234.7625 | 181.2 | 53.5625 | [5 empty] | 0.23491
15.2 | 236.6743 | 182.4 | 54.2743 | [5 empty] | 0.23491
15.3 | 238.5908 | 183.6 | 54.9908 | [5 empty] | 0.23491
15.4 | 240.512 | 184.8 | 55.712 | [5 empty] | 0.23491
15.5 | 242.4379 | 186 | 56.4379 | [5 empty] | 0.23491
15.6 | 244.3684 | 187.2 | 57.1684 | [5 empty] | 0.23491
15.7 | 246.3037 | 188.4 | 57.9037 | [5 empty] | 0.23491
15.8 | 248.2437 | 189.6 | 58.6437 | [5 empty] | 0.23491
15.9 | 250.1884 | 190.8 | 59.3884 | [5 empty] | 0.23491
16 | 252.1377 | 192 | 60.1377 | [5 empty] | 0.23491
16.1 | 254.0918 | 193.2 | 60.8918 | [5 empty] | 0.23491
16.2 | 256.0506 | 194.4 | 61.6506 | [5 empty] | 0.23491
16.3 | 258.0141 | 195.6 | 62.4141 | [5 empty] | 0.23491
16.4 | 259.9822 | 196.8 | 63.1822 | [5 empty] | 0.23491
16.5 | 261.9551 | 198 | 63.9551 | [5 empty] | 0.23491
16.6 | 263.9326 | 199.2 | 64.7326 | [5 empty] | 0.23491
16.7 | 265.9149 | 200.4 | 65.5149 | [5 empty] | 0.23491
16.8 | 267.9019 | 201.6 | 66.3019 | [5 empty] | 0.23491
16.9 | 269.8935 | 202.8 | 67.0935 | [5 empty] | 0.23491
17 | 271.8899 | 204 | 67.8899 | [5 empty] | 0.23491
17.1 | 273.8909 | 205.2 | 68.6909 | [5 empty] | 0.23491
17.2 | 275.8967 | 206.4 | 69.4967 | [5 empty] | 0.23491
17.3 | 277.9071 | 207.6 | 70.3071 | [5 empty] | 0.23491
17.4 | 279.9223 | 208.8 | 71.1223 | [5 empty] | 0.23491
17.5 | 281.9421 | 210 | 71.9421 | [5 empty] | 0.23491
17.6 | 283.9667 | 211.2 | 72.7667 | [5 empty] | 0.23491
17.7 | 285.9959 | 212.4 | 73.5959 | [5 empty] | 0.23491
17.8 | 288.0299 | 213.6 | 74.4299 | [5 empty] | 0.23491
17.9 | 290.0685 | 214.8 | 75.2685 | [5 empty] | 0.23491
18 | 292.1118 | 216 | 76.1118 | [5 empty] | 0.23491
18.1 | 294.1599 | 217.2 | 76.9599 | [5 empty] | 0.23491
18.2 | 296.2126 | 218.4 | 77.8126 | [5 empty] | 0.23491
18.3 | 298.27 | 219.6 | 78.67 | [5 empty] | 0.23491
18.4 | 300.3322 | 220.8 | 79.5322 | [5 empty] | 0.23491
18.5 | 302.399 | 222 | 80.399 | [5 empty] | 0.23491
18.6 | 304.4705 | 223.2 | 81.2705 | [5 empty] | 0.23491
18.7 | 306.5468 | 224.4 | 82.1468 | [5 empty] | 0.23491
18.8 | 308.6277 | 225.6 | 83.0277 | [5 empty] | 0.23491
18.9 | 310.7133 | 226.8 | 83.9133 | [5 empty] | 0.23491
19 | 312.8036 | 228 | 84.8036 | [5 empty] | 0.23491
19.1 | 314.8986 | 229.2 | 85.6986 | [5 empty] | 0.23491
19.2 | 316.9984 | 230.4 | 86.5984 | [5 empty] | 0.23491
19.3 | 319.1028 | 231.6 | 87.5028 | [5 empty] | 0.23491
19.4 | 321.2119 | 232.8 | 88.4119 | [5 empty] | 0.23491
19.5 | 323.3257 | 234 | 89.3257 | [5 empty] | 0.23491
19.6 | 325.4442 | 235.2 | 90.2442 | [5 empty] | 0.23491
19.7 | 327.5674 | 236.4 | 91.1674 | [5 empty] | 0.23491
19.8 | 329.6953 | 237.6 | 92.0953 | [5 empty] | 0.23491
19.9 | 331.8279 | 238.8 | 93.0279 | [5 empty] | 0.23491
20 | 333.9652 | 240 | 93.9652 | [5 empty] | 0.23491
20.5 | 344.7222 | 246 | 98.7222 | [5 empty] | 0.23491
21 | 355.5967 | 252 | 103.5967 | [5 empty] | 0.23491
21.5 | 366.5886 | 258 | 108.5886 | [5 empty] | 0.23491
22 | 377.6979 | 264 | 113.6979 | [5 empty] | 0.23491
22.5 | 388.9247 | 270 | 118.9247 | [5 empty] | 0.23491
23 | 400.269 | 276 | 124.269 | [5 empty] | 0.23491
23.5 | 411.7308 | 282 | 129.7308 | [5 empty] | 0.23491
24 | 423.3099 | 288 | 135.3099 | [5 empty] | 0.23491
24.5 | 435.0066 | 294 | 141.0066 | [5 empty] | 0.23491
25 | 446.8207 | 300 | 146.8207 | [5 empty] | 0.23491
25.5 | 458.7522 | 306 | 152.7522 | [5 empty] | 0.23491
26 | 470.8012 | 312 | 158.8012 | [5 empty] | 0.23491
26.5 | 482.9677 | 318 | 164.9677 | [5 empty] | 0.23491
27 | 495.2516 | 324 | 171.2516 | [5 empty] | 0.23491
27.5 | 507.653 | 330 | 177.653 | [5 empty] | 0.23491
28 | 520.1719 | 336 | 184.1719 | [5 empty] | 0.23491
28.5 | 532.8082 | 342 | 190.8082 | [5 empty] | 0.23491
29 | 545.5619 | 348 | 197.5619 | [5 empty] | 0.23491
29.5 | 558.4331 | 354 | 204.4331 | [5 empty] | 0.23491
30 | 571.4218 | 360 | 211.4218 | [5 empty] | 0.23491
30.5 | 584.5279 | 366 | 218.5279 | [5 empty] | 0.23491
31 | 597.7515 | 372 | 225.7515 | [5 empty] | 0.23491
31.5 | 611.0925 | 378 | 233.0925 | [5 empty] | 0.23491
32 | 624.551 | 384 | 240.551 | [5 empty] | 0.23491
32.5 | 638.1269 | 390 | 248.1269 | [5 empty] | 0.23491
33 | 651.8203 | 396 | 255.8203 | [5 empty] | 0.23491
33.5 | 665.6312 | 402 | 263.6312 | [5 empty] | 0.23491
34 | 679.5595 | 408 | 271.5595 | [5 empty] | 0.23491
34.5 | 693.6053 | 414 | 279.6053 | [5 empty] | 0.23491
35 | 707.7685 | 420 | 287.7685 | [5 empty] | 0.23491
35.5 | 722.0492 | 426 | 296.0492 | [5 empty] | 0.23491
36 | 736.4474 | 432 | 304.4474 | [5 empty] | 0.23491
36.5 | 750.963 | 438 | 312.963 | [5 empty] | 0.23491
37 | 765.596 | 444 | 321.596 | [5 empty] | 0.23491
37.5 | 780.3465 | 450 | 330.3465 | [5 empty] | 0.23491
38 | 795.2145 | 456 | 339.2145 | [5 empty] | 0.23491
38.5 | 810.1999 | 462 | 348.1999 | [5 empty] | 0.23491
39 | 825.3028 | 468 | 357.3028 | [5 empty] | 0.23491
39.5 | 840.5231 | 474 | 366.5231 | [5 empty] | 0.23491
40 | 855.8609 | 480 | 375.8609 | [5 empty] | 0.23491
40.5 | 871.3162 | 486 | 385.3162 | [5 empty] | 0.23491
41 | 886.8889 | 492 | 394.8889 | [5 empty] | 0.23491
41.5 | 902.5791 | 498 | 404.5791 | [5 empty] | 0.23491
42 | 918.3867 | 504 | 414.3867 | [5 empty] | 0.23491
42.5 | 934.3118 | 510 | 424.3118 | [5 empty] | 0.23491
43 | 950.3543 | 516 | 434.3543 | [5 empty] | 0.23491
43.5 | 966.5143 | 522 | 444.5143 | [5 empty] | 0.23491
44 | 982.7917 | 528 | 454.7917 | [5 empty] | 0.23491
44.5 | 999.1866 | 534 | 465.1866 | [5 empty] | 0.23491
45 | 1015.699 | 540 | 475.699 | [5 empty] | 0.23491
45.5 | 1032.3288 | 546 | 486.3288 | [5 empty] | 0.23491
46 | 1049.0761 | 552 | 497.0761 | [5 empty] | 0.23491
46.5 | 1065.9408 | 558 | 507.9408 | [5 empty] | 0.23491
47 | 1082.923 | 564 | 518.923 | [5 empty] | 0.23491
47.5 | 1100.0226 | 570 | 530.0226 | [5 empty] | 0.23491
48 | 1117.2397 | 576 | 541.2397 | [5 empty] | 0.23491
48.5 | 1134.5743 | 582 | 552.5743 | [5 empty] | 0.23491
49 | 1152.0263 | 588 | 564.0263 | [5 empty] | 0.23491
49.5 | 1169.5958 | 594 | 575.5958 | [5 empty] | 0.23491
50 | 1187.2827 | 600 | 587.2827 | [5 empty] | 0.23491
51 | 1223.0089 | 612 | 611.0089 | [5 empty] | 0.23491
52 | 1259.205 | 624 | 635.205 | [5 empty] | 0.23491
53 | 1295.8709 | 636 | 659.8709 | [5 empty] | 0.23491
54 | 1333.0066 | 648 | 685.0066 | [5 empty] | 0.23491
55 | 1370.6121 | 660 | 710.6121 | [5 empty] | 0.23491
56 | 1408.6874 | 672 | 736.6874 | [5 empty] | 0.23491
57 | 1447.2326 | 684 | 763.2326 | [5 empty] | 0.23491
58 | 1486.2476 | 696 | 790.2476 | [5 empty] | 0.23491
59 | 1525.7324 | 708 | 817.7324 | [5 empty] | 0.23491
60 | 1565.6871 | 720 | 845.6871 | [5 empty] | 0.23491
61 | 1606.1116 | 732 | 874.1116 | [5 empty] | 0.23491
62 | 1647.0059 | 744 | 903.0059 | [5 empty] | 0.23491
63 | 1688.37 | 756 | 932.37 | [5 empty] | 0.23491
64 | 1730.204 | 768 | 962.204 | [5 empty] | 0.23491
65 | 1772.5078 | 780 | 992.5078 | [5 empty] | 0.23491
66 | 1815.2814 | 792 | 1023.2814 | [5 empty] | 0.23491
67 | 1858.5248 | 804 | 1054.5248 | [5 empty] | 0.23491
68 | 1902.2381 | 816 | 1086.2381 | [5 empty] | 0.23491
69 | 1946.4212 | 828 | 1118.4212 | [5 empty] | 0.23491
70 | 1991.0741 | 840 | 1151.0741 | [5 empty] | 0.23491
71 | 2036.1969 | 852 | 1184.1969 | [5 empty] | 0.23491
72 | 2081.7894 | 864 | 1217.7894 | [5 empty] | 0.23491
73 | 2127.8518 | 876 | 1251.8518 | [5 empty] | 0.23491
74 | 2174.384 | 888 | 1286.384 | [5 empty] | 0.23491
75 | 2221.3861 | 900 | 1321.3861 | [5 empty] | 0.23491
76 | 2268.858 | 912 | 1356.858 | [5 empty] | 0.23491
77 | 2316.7997 | 924 | 1392.7997 | [5 empty] | 0.23491
78 | 2365.2112 | 936 | 1429.2112 | [5 empty] | 0.23491
79 | 2414.0926 | 948 | 1466.0926 | [5 empty] | 0.23491
80 | 2463.4437 | 960 | 1503.4437 | [5 empty] | 0.23491
81 | 2513.2647 | 972 | 1541.2647 | [5 empty] | 0.23491
82 | 2563.5556 | 984 | 1579.5556 | [5 empty] | 0.23491
83 | 2614.3162 | 996 | 1618.3162 | [5 empty] | 0.23491
84 | 2665.5467 | 1008 | 1657.5467 | [5 empty] | 0.23491
85 | 2717.247 | 1020 | 1697.247 | [5 empty] | 0.23491
86 | 2769.4172 | 1032 | 1737.4172 | [5 empty] | 0.23491
87 | 2822.0571 | 1044 | 1778.0571 | [5 empty] | 0.23491
88 | 2875.1669 | 1056 | 1819.1669 | [5 empty] | 0.23491
89 | 2928.7465 | 1068 | 1860.7465 | [5 empty] | 0.23491
90 | 2982.796 | 1080 | 1902.796 | [5 empty] | 0.23491
91 | 3037.3152 | 1092 | 1945.3152 | [5 empty] | 0.23491
92 | 3092.3043 | 1104 | 1988.3043 | [5 empty] | 0.23491
93 | 3147.7633 | 1116 | 2031.7633 | [5 empty] | 0.23491
94 | 3203.692 | 1128 | 2075.692 | [5 empty] | 0.23491
95 | 3260.0906 | 1140 | 2120.0906 | [5 empty] | 0.23491
96 | 3316.959 | 1152 | 2164.959 | [5 empty] | 0.23491
97 | 3374.2972 | 1164 | 2210.2972 | [5 empty] | 0.23491
98 | 3432.1053 | 1176 | 2256.1053 | [5 empty] | 0.23491
99 | 3490.3831 | 1188 | 2302.3831 | [5 empty] | 0.23491
100 | 3549.1308 | 1200 | 2349.1308 | [5 empty] | 0.23491
105 | 3849.9167 | 1260 | 2589.9167 | [5 empty] | 0.23491
110 | 4162.4483 | 1320 | 2842.4483 | [5 empty] | 0.23491
115 | 4486.7255 | 1380 | 3106.7255 | [5 empty] | 0.23491
120 | 4822.7484 | 1440 | 3382.7484 | [5 empty] | 0.23491
125 | 5170.5169 | 1500 | 3670.5169 | [5 empty] | 0.23491
130 | 5530.0311 | 1560 | 3970.0311 | [5 empty] | 0.23491
135 | 5901.2909 | 1620 | 4281.2909 | [5 empty] | 0.23491
140 | 6284.2964 | 1680 | 4604.2964 | [5 empty] | 0.23491
145 | 6679.0476 | 1740 | 4939.0476 | [5 empty] | 0.23491
150 | 7085.5444 | 1800 | 5285.5444 | [5 empty] | 0.23491
155 | 7503.7868 | 1860 | 5643.7868 | [5 empty] | 0.23491
160 | 7933.7749 | 1920 | 6013.7749 | [5 empty] | 0.23491
165 | 8375.5087 | 1980 | 6395.5087 | [5 empty] | 0.23491
170 | 8828.9881 | 2040 | 6788.9881 | [5 empty] | 0.23491
175 | 9294.2132 | 2100 | 7194.2132 | [5 empty] | 0.23491
180 | 9771.1839 | 2160 | 7611.1839 | [5 empty] | 0.23491
185 | 10259.9003 | 2220 | 8039.9003 | [5 empty] | 0.23491
190 | 10760.3623 | 2280 | 8480.3623 | [5 empty] | 0.23491
195 | 11272.57 | 2340 | 8932.57 | [5 empty] | 0.23491
200 | 11796.5233 | 2400 | 9396.5233 | [5 empty] | 0.23491