## Sheet1
Scheibengenerator Berechnung V1.3
1. Ladebeginn ausrechnen: | Variablen einsetzen: |  |  | Resultate: | Einheit:
Schnellaufzahl | 1. TSR (n) | 0.9 | Umdrehungen/Minute | 85.9437 | RPM ( U / min)
Windgeschw. (NUR für Ladebeginn) | 2. V (m/s) | 3
Durchmesser | 3. D (m) | 0.6 | Umdrehungen/Sekunde | 1.4324 | RPS ( U / Sek)
2. Geschwindigkeit der Spulen:
Anzahl Spulen | 1. Spulen (n) | 9 | Umfang in Loch-Mitte | 0.504 | m
Maße der Spule |  |  | > Radius bei Lochmitte | 80.2141 | mm
Spulenlochlänge | 2. Länge(mm) | 40
Spulenlochbreite aussen | 3. Breite(mm) | 20 | Geschw. In Mitte Spulenlöcher | 0.72193 | m/s
Spulenlochbreite innen | 4. Breite(mm) | 10
Schenkelbreite (von oben gesehen) | 5. Breite(mm) | 20
Abstand zw. Spulen | 6. Abstand (mm) | 2
Abstand Spulenende zu Statorrand | 7. Abstand (mm) | 20 | Statordurchmesser | 32.3759 | cm
|  |  | Magnetscheibendurchmesser | 26.3759 | cm
(Nur Annäherungswerte)
3. Magnetische Flussdichte: | [5 empty] | N52 | 1.48
[6 empty] | N50 | 1.45
Dicke Magnet | 1. Dicke (mm) | 10 |  |  |  | N48 | 1.42
Luftspalt zwischen Magneten | 2. Abstand (mm) | 16 | >> Max 2xMagnetdicke ! |  |  | N45 | 1.37
Wertigkeit Magnet | 3. Grad ( Tesla) | 1.48 | Magnetische Flussdichte: | 0.888 | Tesla | N42 | 1.33
[6 empty] | N40 | 1.29
4. Anzahl der benötigten Wicklungen:
Systemspannung (12V,24V,48V,240V,...) | 1. Spannung (Volt) | 12
Breite Magnet | 3. Breite(mm) | 20
Länge Magnet | 4. Länge(mm) | 40
Anzahl Magnet-Pole | 5. Magnetpole (n) | 12
Anzahl Phasen | 6. Phasen (n) | 3
a) Sternschaltung (Y) |  |  | Anzahl Wicklungen/Spule | 93.3511 | Wicklungen
b) Dreieckschaltung (D) |  |  | Anzahl Wicklungen/Spule | 161.6841 | Wicklungen
5. Spulenschenkeldicke (Höhe)
Drahtdurchmesser | 1. D (mm) | 1.2
Packdichte | 2. Dichte(Faktor) | 1.8
Drähte in Hand | 3. Anzahl (n) | 1
Schichtdicke Laminat über den Spulen | 4. Dicke (mm) | 1 | (je Statorseite)
Abstand zwischen Stator und Magneten | 5. Abstand (mm) | 2 | (je Statorseite)
a) Sternschaltung (Y) |  |  | Dicke(Höhe) | 9.502 | mm
wenn rot, dann zu dick !
b) Dreieckschaltung (D) |  |  | Dicke(Höhe) | 16.4574 | mm
6. Drahtlänge:
a) Sternschaltung (Y) |  |  | Drahtlänge/Spule | 14.0027 | m
|  |  | Gesamtlänge aller Spulen | 126.024 | m
|  |  | Gesamtgewicht aller Spulen | 1277.0667 | g
b) Dreieckschaltung (D) |  |  | Drahtlänge/Spule | 24.2526 | m
|  |  | Gesamtlänge aller Spulen | 218.2735 | m
|  |  | Gesamtgewicht aller Spulen | 2211.8795 | g
7. Innenwiderstand
Spezifischer Widerstand des Drahtes | 1. Widerstand (ohm) | 0.0178
a) Sternschaltung (Y) |  |  | Gesamtinnenwiderstand | 1.3223 | Ohm
b) Dreieckschaltung (D) |  |  | Gesamtinnenwiderstand | 0.76341 | Ohm
8. Leistung / Wirkungsgrad:
(gilt nur für den Fall von Batterieladung)
a) Sternschaltung (Y)
Luftdichte | Kg/m' 3 | 1.23 | Leistung Rotor | 34.7774 | Watt
Rotorwirkungsgrad | % | 20 | Ladestrom vor Gleichrichter | 2.3 | A
Spannungsabfall Gleichrichter | V | 1.4 | Leistung Generator | 27.6 | Watt
Windgeschwindigkeit (für Leistungsber.) | m/s | 10 | Wirkungsgrad Generator | 79.3618 | %
|  |  | Verlustleistung Generator | 6.995 | Watt
|  |  | Verluste durch Gleichrichter | 3.22 | Watt
|  |  | Ladeleistung an Batterie | 24.38 | Watt
|  |  | Ladestrom nach Gleichrichter | 2.0317 | A
|  |  | Wirk-grad Gen +Gleichrichter | 70.1029 | %
|  |  | Gesamtwirkungsgrad Anlage | 15.8724 | %
b) Dreieckschaltung (D)
|  |  | Leistung Rotor | 34.7774 | Watt
|  |  | Ladestrom vor Gleichrichter | 2.5 | A
|  |  | Leistung Generator | 30 | Watt
|  |  | Wirkungsgrad Generator | 86.2628 | %
|  |  | Verlustleistung Generator | 4.7713 | Watt
|  |  | Verluste durch Gleichrichter | 3.5 | Watt
|  |  | Ladeleistung an Batterie | 26.5 | Watt
|  |  | Ladestrom nach Gleichrichter | 2.2083 | A
|  |  | Wirk-grad Gen +Gleichrichter | 76.1988 | %
|  |  | Gesamtwirkungsgrad Anlage | 17.2526 | %
a) Sternschaltung (Y)
Dreieckschaltung

## Sheet2
Strom | Summe (Pe+Pv) | P(elektrisch) | P(Verlust) | V(Wind) | P(mechanisch) | P(elektisch) | Verlust Gleichr. | P(Batterie) | Wirkungsgrad | Hilfen:
Generator
0.1 | 1.2132 | 1.2 | 0.013223 | [6 empty] | 1.3223
0.2 | 2.4529 | 2.4 | 0.052892 | [6 empty] | 1.3223
0.3 | 3.719 | 3.6 | 0.11901 | 2 | 0.27822 | #N/A | #N/A | #N/A |  | 1.3223
0.4 | 5.0116 | 4.8 | 0.21157 | 2.5 | 0.5434 | #N/A | #N/A | #N/A |  | 1.3223
0.5 | 6.3306 | 6 | 0.33057 | 3 | 0.93899 | #N/A | #N/A | #N/A |  | 1.3223
0.6 | 7.676 | 7.2 | 0.47603 | 3.5 | 1.4911 | 1.2 | 0.14 | 1.06 |  | 1.3223
0.7 | 9.0479 | 8.4 | 0.64793 | 4 | 2.2258 | 1.2 | 0.14 | 1.06 |  | 1.3223
0.8 | 10.4463 | 9.6 | 0.84627 | 4.5 | 3.1691 | 2.4 | 0.28 | 2.12 |  | 1.3223
0.9 | 11.8711 | 10.8 | 1.0711 | 5 | 4.3472 | 3.6 | 0.42 | 3.18 |  | 1.3223
1 | 13.3223 | 12 | 1.3223 | 5.5 | 5.7861 | 4.8 | 0.56 | 4.24 |  | 1.3223
1.1 | 14.8 | 13.2 | 1.6 | 6 | 7.5119 | 6 | 0.7 | 5.3 |  | 1.3223
1.2 | 16.3041 | 14.4 | 1.9041 | 6.5 | 9.5508 | 8.4 | 0.98 | 7.42 |  | 1.3223
1.3 | 17.8347 | 15.6 | 2.2347 | 7 | 11.9287 | 10.8 | 1.26 | 9.54 |  | 1.3223
1.4 | 19.3917 | 16.8 | 2.5917 | 7.5 | 14.6717 | 12 | 1.4 | 10.6 |  | 1.3223
1.5 | 20.9752 | 18 | 2.9752 | 8 | 17.806 | 14.4 | 1.68 | 12.72 |  | 1.3223
1.6 | 22.5851 | 19.2 | 3.3851 | 8.5 | 21.3577 | 18 | 2.1 | 15.9 |  | 1.3223
1.7 | 24.2214 | 20.4 | 3.8214 | 9 | 25.3527 | 20.4 | 2.38 | 18.02 |  | 1.3223
1.8 | 25.8842 | 21.6 | 4.2842 | 9.5 | 29.8173 | 24 | 2.8 | 21.2 |  | 1.3223
1.9 | 27.5735 | 22.8 | 4.7735 | 10 | 34.7774 | 27.6 | 3.22 | 24.38 |  | 1.3223
2 | 29.2892 | 24 | 5.2892 | 10.5 | 40.2592 | 31.2 | 3.64 | 27.56 |  | 1.3223
2.1 | 31.0313 | 25.2 | 5.8313 | 11 | 46.2888 | 34.8 | 4.06 | 30.74 |  | 1.3223
2.2 | 32.7999 | 26.4 | 6.3999 | 11.5 | 52.8921 | 38.4 | 4.48 | 33.92 |  | 1.3223
2.3 | 34.595 | 27.6 | 6.995 | 12 | 60.0954 | 42 | 4.9 | 37.1 |  | 1.3223
2.4 | 36.4164 | 28.8 | 7.6164 | [6 empty] | 1.3223
2.5 | 38.2644 | 30 | 8.2644 | [6 empty] | 1.3223
2.6 | 40.1387 | 31.2 | 8.9387 | [6 empty] | 1.3223
2.7 | 42.0396 | 32.4 | 9.6396 | [6 empty] | 1.3223
2.8 | 43.9668 | 33.6 | 10.3668 | [6 empty] | 1.3223
2.9 | 45.9205 | 34.8 | 11.1205 | [6 empty] | 1.3223
3 | 47.9007 | 36 | 11.9007 | [6 empty] | 1.3223
3.1 | 49.9073 | 37.2 | 12.7073 | [6 empty] | 1.3223
3.2 | 51.9403 | 38.4 | 13.5403 | [6 empty] | 1.3223
3.3 | 53.9998 | 39.6 | 14.3998 | [6 empty] | 1.3223
3.4 | 56.0858 | 40.8 | 15.2858 | [6 empty] | 1.3223
3.5 | 58.1982 | 42 | 16.1982 | [6 empty] | 1.3223
3.6 | 60.337 | 43.2 | 17.137 | [6 empty] | 1.3223
3.7 | 62.5023 | 44.4 | 18.1023 | [6 empty] | 1.3223
3.8 | 64.694 | 45.6 | 19.094 | [6 empty] | 1.3223
3.9 | 66.9122 | 46.8 | 20.1122 | [6 empty] | 1.3223
4 | 69.1568 | 48 | 21.1568 | [6 empty] | 1.3223
4.1 | 71.4278 | 49.2 | 22.2278 | [6 empty] | 1.3223
4.2 | 73.7253 | 50.4 | 23.3253 | [6 empty] | 1.3223
4.3 | 76.0493 | 51.6 | 24.4493 | [6 empty] | 1.3223
4.4 | 78.3997 | 52.8 | 25.5997 | [6 empty] | 1.3223
4.5 | 80.7765 | 54 | 26.7765 | [6 empty] | 1.3223
4.6 | 83.1798 | 55.2 | 27.9798 | [6 empty] | 1.3223
4.7 | 85.6096 | 56.4 | 29.2096 | [6 empty] | 1.3223
4.8 | 88.0658 | 57.6 | 30.4658 | [6 empty] | 1.3223
4.9 | 90.5484 | 58.8 | 31.7484 | [6 empty] | 1.3223
5 | 93.0575 | 60 | 33.0575 | [6 empty] | 1.3223
5.1 | 95.593 | 61.2 | 34.393 | [6 empty] | 1.3223
5.2 | 98.155 | 62.4 | 35.755 | [6 empty] | 1.3223
5.3 | 100.7434 | 63.6 | 37.1434 | [6 empty] | 1.3223
5.4 | 103.3582 | 64.8 | 38.5582 | [6 empty] | 1.3223
5.5 | 105.9995 | 66 | 39.9995 | [6 empty] | 1.3223
5.6 | 108.6673 | 67.2 | 41.4673 | [6 empty] | 1.3223
5.7 | 111.3615 | 68.4 | 42.9615 | [6 empty] | 1.3223
5.8 | 114.0821 | 69.6 | 44.4821 | [6 empty] | 1.3223
5.9 | 116.8292 | 70.8 | 46.0292 | [6 empty] | 1.3223
6 | 119.6028 | 72 | 47.6028 | [6 empty] | 1.3223
6.1 | 122.4027 | 73.2 | 49.2027 | [6 empty] | 1.3223
6.2 | 125.2292 | 74.4 | 50.8292 | [6 empty] | 1.3223
6.3 | 128.082 | 75.6 | 52.482 | [6 empty] | 1.3223
6.4 | 130.9614 | 76.8 | 54.1614 | [6 empty] | 1.3223
6.5 | 133.8671 | 78 | 55.8671 | [6 empty] | 1.3223
6.6 | 136.7993 | 79.2 | 57.5993 | [6 empty] | 1.3223
6.7 | 139.758 | 80.4 | 59.358 | [6 empty] | 1.3223
6.8 | 142.7431 | 81.6 | 61.1431 | [6 empty] | 1.3223
6.9 | 145.7546 | 82.8 | 62.9546 | [6 empty] | 1.3223
7 | 148.7926 | 84 | 64.7926 | [6 empty] | 1.3223
7.1 | 151.8571 | 85.2 | 66.6571 | [6 empty] | 1.3223
7.2 | 154.948 | 86.4 | 68.548 | [6 empty] | 1.3223
7.3 | 158.0653 | 87.6 | 70.4653 | [6 empty] | 1.3223
7.4 | 161.2091 | 88.8 | 72.4091 | [6 empty] | 1.3223
7.5 | 164.3793 | 90 | 74.3793 | [6 empty] | 1.3223
7.6 | 167.576 | 91.2 | 76.376 | [6 empty] | 1.3223
7.7 | 170.7991 | 92.4 | 78.3991 | [6 empty] | 1.3223
7.8 | 174.0487 | 93.6 | 80.4487 | [6 empty] | 1.3223
7.9 | 177.3247 | 94.8 | 82.5247 | [6 empty] | 1.3223
8 | 180.6271 | 96 | 84.6271 | [6 empty] | 1.3223
8.1 | 183.956 | 97.2 | 86.756 | [6 empty] | 1.3223
8.2 | 187.3114 | 98.4 | 88.9114 | [6 empty] | 1.3223
8.3 | 190.6932 | 99.6 | 91.0932 | [6 empty] | 1.3223
8.4 | 194.1014 | 100.8 | 93.3014 | [6 empty] | 1.3223
8.5 | 197.5361 | 102 | 95.5361 | [6 empty] | 1.3223
8.6 | 200.9972 | 103.2 | 97.7972 | [6 empty] | 1.3223
8.7 | 204.4848 | 104.4 | 100.0848 | [6 empty] | 1.3223
8.8 | 207.9988 | 105.6 | 102.3988 | [6 empty] | 1.3223
8.9 | 211.5393 | 106.8 | 104.7393 | [6 empty] | 1.3223
9 | 215.1062 | 108 | 107.1062 | [6 empty] | 1.3223
9.1 | 218.6996 | 109.2 | 109.4996 | [6 empty] | 1.3223
9.2 | 222.3194 | 110.4 | 111.9194 | [6 empty] | 1.3223
9.3 | 225.9656 | 111.6 | 114.3656 | [6 empty] | 1.3223
9.4 | 229.6383 | 112.8 | 116.8383 | [6 empty] | 1.3223
9.5 | 233.3375 | 114 | 119.3375 | [6 empty] | 1.3223
9.6 | 237.063 | 115.2 | 121.863 | [6 empty] | 1.3223
9.7 | 240.8151 | 116.4 | 124.4151 | [6 empty] | 1.3223
9.8 | 244.5936 | 117.6 | 126.9936 | [6 empty] | 1.3223
9.9 | 248.3985 | 118.8 | 129.5985 | [6 empty] | 1.3223
10 | 252.2299 | 120 | 132.2299 | [6 empty] | 1.3223
10.1 | 256.0877 | 121.2 | 134.8877 | [6 empty] | 1.3223
10.2 | 259.972 | 122.4 | 137.572 | [6 empty] | 1.3223
10.3 | 263.8827 | 123.6 | 140.2827 | [6 empty] | 1.3223
10.4 | 267.8198 | 124.8 | 143.0198 | [6 empty] | 1.3223
10.5 | 271.7834 | 126 | 145.7834 | [6 empty] | 1.3223
10.6 | 275.7735 | 127.2 | 148.5735 | [6 empty] | 1.3223
10.7 | 279.79 | 128.4 | 151.39 | [6 empty] | 1.3223
10.8 | 283.8329 | 129.6 | 154.2329 | [6 empty] | 1.3223
10.9 | 287.9023 | 130.8 | 157.1023 | [6 empty] | 1.3223
11 | 291.9981 | 132 | 159.9981 | [6 empty] | 1.3223
11.1 | 296.1204 | 133.2 | 162.9204 | [6 empty] | 1.3223
11.2 | 300.2691 | 134.4 | 165.8691 | [6 empty] | 1.3223
11.3 | 304.4443 | 135.6 | 168.8443 | [6 empty] | 1.3223
11.4 | 308.6459 | 136.8 | 171.8459 | [6 empty] | 1.3223
11.5 | 312.874 | 138 | 174.874 | [6 empty] | 1.3223
11.6 | 317.1285 | 139.2 | 177.9285 | [6 empty] | 1.3223
11.7 | 321.4095 | 140.4 | 181.0095 | [6 empty] | 1.3223
11.8 | 325.7169 | 141.6 | 184.1169 | [6 empty] | 1.3223
11.9 | 330.0507 | 142.8 | 187.2507 | [6 empty] | 1.3223
12 | 334.411 | 144 | 190.411 | [6 empty] | 1.3223
12.1 | 338.7977 | 145.2 | 193.5977 | [6 empty] | 1.3223
12.2 | 343.2109 | 146.4 | 196.8109 | [6 empty] | 1.3223
12.3 | 347.6506 | 147.6 | 200.0506 | [6 empty] | 1.3223
12.4 | 352.1166 | 148.8 | 203.3166 | [6 empty] | 1.3223
12.5 | 356.6092 | 150 | 206.6092 | [6 empty] | 1.3223
12.6 | 361.1281 | 151.2 | 209.9281 | [6 empty] | 1.3223
12.7 | 365.6736 | 152.4 | 213.2736 | [6 empty] | 1.3223
12.8 | 370.2454 | 153.6 | 216.6454 | [6 empty] | 1.3223
12.9 | 374.8437 | 154.8 | 220.0437 | [6 empty] | 1.3223
13 | 379.4685 | 156 | 223.4685 | [6 empty] | 1.3223
13.1 | 384.1197 | 157.2 | 226.9197 | [6 empty] | 1.3223
13.2 | 388.7973 | 158.4 | 230.3973 | [6 empty] | 1.3223
13.3 | 393.5014 | 159.6 | 233.9014 | [6 empty] | 1.3223
13.4 | 398.2319 | 160.8 | 237.4319 | [6 empty] | 1.3223
13.5 | 402.9889 | 162 | 240.9889 | [6 empty] | 1.3223
13.6 | 407.7724 | 163.2 | 244.5724 | [6 empty] | 1.3223
13.7 | 412.5822 | 164.4 | 248.1822 | [6 empty] | 1.3223
13.8 | 417.4186 | 165.6 | 251.8186 | [6 empty] | 1.3223
13.9 | 422.2813 | 166.8 | 255.4813 | [6 empty] | 1.3223
14 | 427.1705 | 168 | 259.1705 | [6 empty] | 1.3223
14.1 | 432.0862 | 169.2 | 262.8862 | [6 empty] | 1.3223
14.2 | 437.0283 | 170.4 | 266.6283 | [6 empty] | 1.3223
14.3 | 441.9969 | 171.6 | 270.3969 | [6 empty] | 1.3223
14.4 | 446.9919 | 172.8 | 274.1919 | [6 empty] | 1.3223
14.5 | 452.0133 | 174 | 278.0133 | [6 empty] | 1.3223
14.6 | 457.0612 | 175.2 | 281.8612 | [6 empty] | 1.3223
14.7 | 462.1355 | 176.4 | 285.7355 | [6 empty] | 1.3223
14.8 | 467.2363 | 177.6 | 289.6363 | [6 empty] | 1.3223
14.9 | 472.3635 | 178.8 | 293.5635 | [6 empty] | 1.3223
15 | 477.5172 | 180 | 297.5172 | [6 empty] | 1.3223
15.1 | 482.6973 | 181.2 | 301.4973 | [6 empty] | 1.3223
15.2 | 487.9039 | 182.4 | 305.5039 | [6 empty] | 1.3223
15.3 | 493.1369 | 183.6 | 309.5369 | [6 empty] | 1.3223
15.4 | 498.3964 | 184.8 | 313.5964 | [6 empty] | 1.3223
15.5 | 503.6823 | 186 | 317.6823 | [6 empty] | 1.3223
15.6 | 508.9946 | 187.2 | 321.7946 | [6 empty] | 1.3223
15.7 | 514.3334 | 188.4 | 325.9334 | [6 empty] | 1.3223
15.8 | 519.6986 | 189.6 | 330.0986 | [6 empty] | 1.3223
15.9 | 525.0903 | 190.8 | 334.2903 | [6 empty] | 1.3223
16 | 530.5085 | 192 | 338.5085 | [6 empty] | 1.3223
16.1 | 535.953 | 193.2 | 342.753 | [6 empty] | 1.3223
16.2 | 541.4241 | 194.4 | 347.0241 | [6 empty] | 1.3223
16.3 | 546.9215 | 195.6 | 351.3215 | [6 empty] | 1.3223
16.4 | 552.4455 | 196.8 | 355.6455 | [6 empty] | 1.3223
16.5 | 557.9958 | 198 | 359.9958 | [6 empty] | 1.3223
16.6 | 563.5726 | 199.2 | 364.3726 | [6 empty] | 1.3223
16.7 | 569.1759 | 200.4 | 368.7759 | [6 empty] | 1.3223
16.8 | 574.8056 | 201.6 | 373.2056 | [6 empty] | 1.3223
16.9 | 580.4617 | 202.8 | 377.6617 | [6 empty] | 1.3223
17 | 586.1443 | 204 | 382.1443 | [6 empty] | 1.3223
17.1 | 591.8534 | 205.2 | 386.6534 | [6 empty] | 1.3223
17.2 | 597.5888 | 206.4 | 391.1888 | [6 empty] | 1.3223
17.3 | 603.3508 | 207.6 | 395.7508 | [6 empty] | 1.3223
17.4 | 609.1391 | 208.8 | 400.3391 | [6 empty] | 1.3223
17.5 | 614.954 | 210 | 404.954 | [6 empty] | 1.3223
17.6 | 620.7952 | 211.2 | 409.5952 | [6 empty] | 1.3223
17.7 | 626.663 | 212.4 | 414.263 | [6 empty] | 1.3223
17.8 | 632.5571 | 213.6 | 418.9571 | [6 empty] | 1.3223
17.9 | 638.4777 | 214.8 | 423.6777 | [6 empty] | 1.3223
18 | 644.4248 | 216 | 428.4248 | [6 empty] | 1.3223
18.1 | 650.3983 | 217.2 | 433.1983 | [6 empty] | 1.3223
18.2 | 656.3982 | 218.4 | 437.9982 | [6 empty] | 1.3223
18.3 | 662.4246 | 219.6 | 442.8246 | [6 empty] | 1.3223
18.4 | 668.4774 | 220.8 | 447.6774 | [6 empty] | 1.3223
18.5 | 674.5567 | 222 | 452.5567 | [6 empty] | 1.3223
18.6 | 680.6624 | 223.2 | 457.4624 | [6 empty] | 1.3223
18.7 | 686.7946 | 224.4 | 462.3946 | [6 empty] | 1.3223
18.8 | 692.9532 | 225.6 | 467.3532 | [6 empty] | 1.3223
18.9 | 699.1383 | 226.8 | 472.3383 | [6 empty] | 1.3223
19 | 705.3498 | 228 | 477.3498 | [6 empty] | 1.3223
19.1 | 711.5878 | 229.2 | 482.3878 | [6 empty] | 1.3223
19.2 | 717.8522 | 230.4 | 487.4522 | [6 empty] | 1.3223
19.3 | 724.143 | 231.6 | 492.543 | [6 empty] | 1.3223
19.4 | 730.4603 | 232.8 | 497.6603 | [6 empty] | 1.3223
19.5 | 736.8041 | 234 | 502.8041 | [6 empty] | 1.3223
19.6 | 743.1743 | 235.2 | 507.9743 | [6 empty] | 1.3223
19.7 | 749.5709 | 236.4 | 513.1709 | [6 empty] | 1.3223
19.8 | 755.994 | 237.6 | 518.394 | [6 empty] | 1.3223
19.9 | 762.4435 | 238.8 | 523.6435 | [6 empty] | 1.3223
20 | 768.9195 | 240 | 528.9195 | [6 empty] | 1.3223
20.5 | 801.696 | 246 | 555.696 | [6 empty] | 1.3223
21 | 835.1337 | 252 | 583.1337 | [6 empty] | 1.3223
21.5 | 869.2326 | 258 | 611.2326 | [6 empty] | 1.3223
22 | 903.9926 | 264 | 639.9926 | [6 empty] | 1.3223
22.5 | 939.4137 | 270 | 669.4137 | [6 empty] | 1.3223
23 | 975.496 | 276 | 699.496 | [6 empty] | 1.3223
23.5 | 1012.2394 | 282 | 730.2394 | [6 empty] | 1.3223
24 | 1049.644 | 288 | 761.644 | [6 empty] | 1.3223
24.5 | 1087.7098 | 294 | 793.7098 | [6 empty] | 1.3223
25 | 1126.4367 | 300 | 826.4367 | [6 empty] | 1.3223
25.5 | 1165.8247 | 306 | 859.8247 | [6 empty] | 1.3223
26 | 1205.8739 | 312 | 893.8739 | [6 empty] | 1.3223
26.5 | 1246.5842 | 318 | 928.5842 | [6 empty] | 1.3223
27 | 1287.9557 | 324 | 963.9557 | [6 empty] | 1.3223
27.5 | 1329.9884 | 330 | 999.9884 | [6 empty] | 1.3223
28 | 1372.6822 | 336 | 1036.6822 | [6 empty] | 1.3223
28.5 | 1416.0371 | 342 | 1074.0371 | [6 empty] | 1.3223
29 | 1460.0532 | 348 | 1112.0532 | [6 empty] | 1.3223
29.5 | 1504.7304 | 354 | 1150.7304 | [6 empty] | 1.3223
30 | 1550.0688 | 360 | 1190.0688 | [6 empty] | 1.3223
30.5 | 1596.0683 | 366 | 1230.0683 | [6 empty] | 1.3223
31 | 1642.729 | 372 | 1270.729 | [6 empty] | 1.3223
31.5 | 1690.0509 | 378 | 1312.0509 | [6 empty] | 1.3223
32 | 1738.0338 | 384 | 1354.0338 | [6 empty] | 1.3223
32.5 | 1786.678 | 390 | 1396.678 | [6 empty] | 1.3223
33 | 1835.9833 | 396 | 1439.9833 | [6 empty] | 1.3223
33.5 | 1885.9497 | 402 | 1483.9497 | [6 empty] | 1.3223
34 | 1936.5773 | 408 | 1528.5773 | [6 empty] | 1.3223
34.5 | 1987.866 | 414 | 1573.866 | [6 empty] | 1.3223
35 | 2039.8159 | 420 | 1619.8159 | [6 empty] | 1.3223
35.5 | 2092.4269 | 426 | 1666.4269 | [6 empty] | 1.3223
36 | 2145.6991 | 432 | 1713.6991 | [6 empty] | 1.3223
36.5 | 2199.6324 | 438 | 1761.6324 | [6 empty] | 1.3223
37 | 2254.2269 | 444 | 1810.2269 | [6 empty] | 1.3223
37.5 | 2309.4825 | 450 | 1859.4825 | [6 empty] | 1.3223
38 | 2365.3993 | 456 | 1909.3993 | [6 empty] | 1.3223
38.5 | 2421.9772 | 462 | 1959.9772 | [6 empty] | 1.3223
39 | 2479.2163 | 468 | 2011.2163 | [6 empty] | 1.3223
39.5 | 2537.1165 | 474 | 2063.1165 | [6 empty] | 1.3223
40 | 2595.6779 | 480 | 2115.6779 | [6 empty] | 1.3223
40.5 | 2654.9004 | 486 | 2168.9004 | [6 empty] | 1.3223
41 | 2714.7841 | 492 | 2222.7841 | [6 empty] | 1.3223
41.5 | 2775.3289 | 498 | 2277.3289 | [6 empty] | 1.3223
42 | 2836.5349 | 504 | 2332.5349 | [6 empty] | 1.3223
42.5 | 2898.402 | 510 | 2388.402 | [6 empty] | 1.3223
43 | 2960.9302 | 516 | 2444.9302 | [6 empty] | 1.3223
43.5 | 3024.1197 | 522 | 2502.1197 | [6 empty] | 1.3223
44 | 3087.9702 | 528 | 2559.9702 | [6 empty] | 1.3223
44.5 | 3152.4819 | 534 | 2618.4819 | [6 empty] | 1.3223
45 | 3217.6548 | 540 | 2677.6548 | [6 empty] | 1.3223
45.5 | 3283.4888 | 546 | 2737.4888 | [6 empty] | 1.3223
46 | 3349.984 | 552 | 2797.984 | [6 empty] | 1.3223
46.5 | 3417.1403 | 558 | 2859.1403 | [6 empty] | 1.3223
47 | 3484.9578 | 564 | 2920.9578 | [6 empty] | 1.3223
47.5 | 3553.4364 | 570 | 2983.4364 | [6 empty] | 1.3223
48 | 3622.5761 | 576 | 3046.5761 | [6 empty] | 1.3223
48.5 | 3692.3771 | 582 | 3110.3771 | [6 empty] | 1.3223
49 | 3762.8391 | 588 | 3174.8391 | [6 empty] | 1.3223
49.5 | 3833.9623 | 594 | 3239.9623 | [6 empty] | 1.3223
50 | 3905.7467 | 600 | 3305.7467 | [6 empty] | 1.3223
51 | 4051.2988 | 612 | 3439.2988 | [6 empty] | 1.3223
52 | 4199.4956 | 624 | 3575.4956 | [6 empty] | 1.3223
53 | 4350.337 | 636 | 3714.337 | [6 empty] | 1.3223
54 | 4503.8229 | 648 | 3855.8229 | [6 empty] | 1.3223
55 | 4659.9535 | 660 | 3999.9535 | [6 empty] | 1.3223
56 | 4818.7286 | 672 | 4146.7286 | [6 empty] | 1.3223
57 | 4980.1484 | 684 | 4296.1484 | [6 empty] | 1.3223
58 | 5144.2127 | 696 | 4448.2127 | [6 empty] | 1.3223
59 | 5310.9217 | 708 | 4602.9217 | [6 empty] | 1.3223
60 | 5480.2752 | 720 | 4760.2752 | [6 empty] | 1.3223
61 | 5652.2734 | 732 | 4920.2734 | [6 empty] | 1.3223
62 | 5826.9161 | 744 | 5082.9161 | [6 empty] | 1.3223
63 | 6004.2034 | 756 | 5248.2034 | [6 empty] | 1.3223
64 | 6184.1354 | 768 | 5416.1354 | [6 empty] | 1.3223
65 | 6366.7119 | 780 | 5586.7119 | [6 empty] | 1.3223
66 | 6551.933 | 792 | 5759.933 | [6 empty] | 1.3223
67 | 6739.7987 | 804 | 5935.7987 | [6 empty] | 1.3223
68 | 6930.3091 | 816 | 6114.3091 | [6 empty] | 1.3223
69 | 7123.464 | 828 | 6295.464 | [6 empty] | 1.3223
70 | 7319.2635 | 840 | 6479.2635 | [6 empty] | 1.3223
71 | 7517.7076 | 852 | 6665.7076 | [6 empty] | 1.3223
72 | 7718.7963 | 864 | 6854.7963 | [6 empty] | 1.3223
73 | 7922.5296 | 876 | 7046.5296 | [6 empty] | 1.3223
74 | 8128.9075 | 888 | 7240.9075 | [6 empty] | 1.3223
75 | 8337.93 | 900 | 7437.93 | [6 empty] | 1.3223
76 | 8549.5971 | 912 | 7637.5971 | [6 empty] | 1.3223
77 | 8763.9088 | 924 | 7839.9088 | [6 empty] | 1.3223
78 | 8980.8651 | 936 | 8044.8651 | [6 empty] | 1.3223
79 | 9200.466 | 948 | 8252.466 | [6 empty] | 1.3223
80 | 9422.7115 | 960 | 8462.7115 | [6 empty] | 1.3223
81 | 9647.6016 | 972 | 8675.6016 | [6 empty] | 1.3223
82 | 9875.1363 | 984 | 8891.1363 | [6 empty] | 1.3223
83 | 10105.3156 | 996 | 9109.3156 | [6 empty] | 1.3223
84 | 10338.1394 | 1008 | 9330.1394 | [6 empty] | 1.3223
85 | 10573.6079 | 1020 | 9553.6079 | [6 empty] | 1.3223
86 | 10811.721 | 1032 | 9779.721 | [6 empty] | 1.3223
87 | 11052.4787 | 1044 | 10008.4787 | [6 empty] | 1.3223
88 | 11295.8809 | 1056 | 10239.8809 | [6 empty] | 1.3223
89 | 11541.9278 | 1068 | 10473.9278 | [6 empty] | 1.3223
90 | 11790.6193 | 1080 | 10710.6193 | [6 empty] | 1.3223
91 | 12041.9553 | 1092 | 10949.9553 | [6 empty] | 1.3223
92 | 12295.936 | 1104 | 11191.936 | [6 empty] | 1.3223
93 | 12552.5612 | 1116 | 11436.5612 | [6 empty] | 1.3223
94 | 12811.8311 | 1128 | 11683.8311 | [6 empty] | 1.3223
95 | 13073.7455 | 1140 | 11933.7455 | [6 empty] | 1.3223
96 | 13338.3046 | 1152 | 12186.3046 | [6 empty] | 1.3223
97 | 13605.5082 | 1164 | 12441.5082 | [6 empty] | 1.3223
98 | 13875.3565 | 1176 | 12699.3565 | [6 empty] | 1.3223
99 | 14147.8493 | 1188 | 12959.8493 | [6 empty] | 1.3223
100 | 14422.9867 | 1200 | 13222.9867 | [6 empty] | 1.3223
105 | 15838.3429 | 1260 | 14578.3429 | [6 empty] | 1.3223
110 | 17319.8139 | 1320 | 15999.8139 | [6 empty] | 1.3223
115 | 18867.4 | 1380 | 17487.4 | [6 empty] | 1.3223
120 | 20481.1009 | 1440 | 19041.1009 | [6 empty] | 1.3223
125 | 22160.9168 | 1500 | 20660.9168 | [6 empty] | 1.3223
130 | 23906.8476 | 1560 | 22346.8476 | [6 empty] | 1.3223
135 | 25718.8933 | 1620 | 24098.8933 | [6 empty] | 1.3223
140 | 27597.054 | 1680 | 25917.054 | [6 empty] | 1.3223
145 | 29541.3296 | 1740 | 27801.3296 | [6 empty] | 1.3223
150 | 31551.7202 | 1800 | 29751.7202 | [6 empty] | 1.3223
155 | 33628.2256 | 1860 | 31768.2256 | [6 empty] | 1.3223
160 | 35770.846 | 1920 | 33850.846 | [6 empty] | 1.3223
165 | 37979.5814 | 1980 | 35999.5814 | [6 empty] | 1.3223
170 | 40254.4317 | 2040 | 38214.4317 | [6 empty] | 1.3223
175 | 42595.3969 | 2100 | 40495.3969 | [6 empty] | 1.3223
180 | 45002.477 | 2160 | 42842.477 | [6 empty] | 1.3223
185 | 47475.6721 | 2220 | 45255.6721 | [6 empty] | 1.3223
190 | 50014.9821 | 2280 | 47734.9821 | [6 empty] | 1.3223
195 | 52620.4071 | 2340 | 50280.4071 | [6 empty] | 1.3223
200 | 55291.9469 | 2400 | 52891.9469 | [6 empty] | 1.3223

## Sheet3
Strom | Summe (Pe+Pv) | P(elektrisch) | P(Verlust) | V(Wind) | P(mechanisch) | P(elektisch) | Verlust Gleichr. | P(Batterie) | Hilfen:
0.1 | 1.2076 | 1.2 | 0.0076341 | [5 empty] | 0.76341
0.2 | 2.4305 | 2.4 | 0.030536 | [5 empty] | 0.76341
0.3 | 3.6687 | 3.6 | 0.068707 | 2 | 0.27822 | #N/A | #N/A | #N/A | 0.76341
0.4 | 4.9221 | 4.8 | 0.12215 | 2.5 | 0.5434 | #N/A | #N/A | #N/A | 0.76341
0.5 | 6.1909 | 6 | 0.19085 | 3 | 0.93899 | #N/A | #N/A | #N/A | 0.76341
0.6 | 7.4748 | 7.2 | 0.27483 | 3.5 | 1.4911 | 1.2 | 0.14 | 1.06 | 0.76341
0.7 | 8.7741 | 8.4 | 0.37407 | 4 | 2.2258 | 1.2 | 0.14 | 1.06 | 0.76341
0.8 | 10.0886 | 9.6 | 0.48858 | 4.5 | 3.1691 | 2.4 | 0.28 | 2.12 | 0.76341
0.9 | 11.4184 | 10.8 | 0.61836 | 5 | 4.3472 | 3.6 | 0.42 | 3.18 | 0.76341
1 | 12.7634 | 12 | 0.76341 | 5.5 | 5.7861 | 4.8 | 0.56 | 4.24 | 0.76341
1.1 | 14.1237 | 13.2 | 0.92372 | 6 | 7.5119 | 7.2 | 0.84 | 6.36 | 0.76341
1.2 | 15.4993 | 14.4 | 1.0993 | 6.5 | 9.5508 | 8.4 | 0.98 | 7.42 | 0.76341
1.3 | 16.8902 | 15.6 | 1.2902 | 7 | 11.9287 | 10.8 | 1.26 | 9.54 | 0.76341
1.4 | 18.2963 | 16.8 | 1.4963 | 7.5 | 14.6717 | 13.2 | 1.54 | 11.66 | 0.76341
1.5 | 19.7177 | 18 | 1.7177 | 8 | 17.806 | 15.6 | 1.82 | 13.78 | 0.76341
1.6 | 21.1543 | 19.2 | 1.9543 | 8.5 | 21.3577 | 19.2 | 2.24 | 16.96 | 0.76341
1.7 | 22.6062 | 20.4 | 2.2062 | 9 | 25.3527 | 21.6 | 2.52 | 19.08 | 0.76341
1.8 | 24.0734 | 21.6 | 2.4734 | 9.5 | 29.8173 | 25.2 | 2.94 | 22.26 | 0.76341
1.9 | 25.5559 | 22.8 | 2.7559 | 10 | 34.7774 | 30 | 3.5 | 26.5 | 0.76341
2 | 27.0536 | 24 | 3.0536 | 10.5 | 40.2592 | 33.6 | 3.92 | 29.68 | 0.76341
2.1 | 28.5666 | 25.2 | 3.3666 | 11 | 46.2888 | 38.4 | 4.48 | 33.92 | 0.76341
2.2 | 30.0949 | 26.4 | 3.6949 | 11.5 | 52.8921 | 42 | 4.9 | 37.1 | 0.76341
2.3 | 31.6384 | 27.6 | 4.0384 | 12 | 60.0954 | 46.8 | 5.46 | 41.34 | 0.76341
2.4 | 33.1972 | 28.8 | 4.3972 | [5 empty] | 0.76341
2.5 | 34.7713 | 30 | 4.7713 | [5 empty] | 0.76341
2.6 | 36.3606 | 31.2 | 5.1606 | [5 empty] | 0.76341
2.7 | 37.9652 | 32.4 | 5.5652 | [5 empty] | 0.76341
2.8 | 39.5851 | 33.6 | 5.9851 | [5 empty] | 0.76341
2.9 | 41.2203 | 34.8 | 6.4203 | [5 empty] | 0.76341
3 | 42.8707 | 36 | 6.8707 | [5 empty] | 0.76341
3.1 | 44.5363 | 37.2 | 7.3363 | [5 empty] | 0.76341
3.2 | 46.2173 | 38.4 | 7.8173 | [5 empty] | 0.76341
3.3 | 47.9135 | 39.6 | 8.3135 | [5 empty] | 0.76341
3.4 | 49.625 | 40.8 | 8.825 | [5 empty] | 0.76341
3.5 | 51.3517 | 42 | 9.3517 | [5 empty] | 0.76341
3.6 | 53.0938 | 43.2 | 9.8938 | [5 empty] | 0.76341
3.7 | 54.851 | 44.4 | 10.451 | [5 empty] | 0.76341
3.8 | 56.6236 | 45.6 | 11.0236 | [5 empty] | 0.76341
3.9 | 58.4114 | 46.8 | 11.6114 | [5 empty] | 0.76341
4 | 60.2145 | 48 | 12.2145 | [5 empty] | 0.76341
4.1 | 62.0329 | 49.2 | 12.8329 | [5 empty] | 0.76341
4.2 | 63.8665 | 50.4 | 13.4665 | [5 empty] | 0.76341
4.3 | 65.7154 | 51.6 | 14.1154 | [5 empty] | 0.76341
4.4 | 67.5796 | 52.8 | 14.7796 | [5 empty] | 0.76341
4.5 | 69.459 | 54 | 15.459 | [5 empty] | 0.76341
4.6 | 71.3537 | 55.2 | 16.1537 | [5 empty] | 0.76341
4.7 | 73.2637 | 56.4 | 16.8637 | [5 empty] | 0.76341
4.8 | 75.1889 | 57.6 | 17.5889 | [5 empty] | 0.76341
4.9 | 77.1294 | 58.8 | 18.3294 | [5 empty] | 0.76341
5 | 79.0852 | 60 | 19.0852 | [5 empty] | 0.76341
5.1 | 81.0562 | 61.2 | 19.8562 | [5 empty] | 0.76341
5.2 | 83.0425 | 62.4 | 20.6425 | [5 empty] | 0.76341
5.3 | 85.0441 | 63.6 | 21.4441 | [5 empty] | 0.76341
5.4 | 87.061 | 64.8 | 22.261 | [5 empty] | 0.76341
5.5 | 89.0931 | 66 | 23.0931 | [5 empty] | 0.76341
5.6 | 91.1404 | 67.2 | 23.9404 | [5 empty] | 0.76341
5.7 | 93.2031 | 68.4 | 24.8031 | [5 empty] | 0.76341
5.8 | 95.281 | 69.6 | 25.681 | [5 empty] | 0.76341
5.9 | 97.3742 | 70.8 | 26.5742 | [5 empty] | 0.76341
6 | 99.4827 | 72 | 27.4827 | [5 empty] | 0.76341
6.1 | 101.6064 | 73.2 | 28.4064 | [5 empty] | 0.76341
6.2 | 103.7454 | 74.4 | 29.3454 | [5 empty] | 0.76341
6.3 | 105.8996 | 75.6 | 30.2996 | [5 empty] | 0.76341
6.4 | 108.0692 | 76.8 | 31.2692 | [5 empty] | 0.76341
6.5 | 110.254 | 78 | 32.254 | [5 empty] | 0.76341
6.6 | 112.454 | 79.2 | 33.254 | [5 empty] | 0.76341
6.7 | 114.6693 | 80.4 | 34.2693 | [5 empty] | 0.76341
6.8 | 116.8999 | 81.6 | 35.2999 | [5 empty] | 0.76341
6.9 | 119.1458 | 82.8 | 36.3458 | [5 empty] | 0.76341
7 | 121.4069 | 84 | 37.4069 | [5 empty] | 0.76341
7.1 | 123.6834 | 85.2 | 38.4834 | [5 empty] | 0.76341
7.2 | 125.975 | 86.4 | 39.575 | [5 empty] | 0.76341
7.3 | 128.282 | 87.6 | 40.682 | [5 empty] | 0.76341
7.4 | 130.6042 | 88.8 | 41.8042 | [5 empty] | 0.76341
7.5 | 132.9416 | 90 | 42.9416 | [5 empty] | 0.76341
7.6 | 135.2944 | 91.2 | 44.0944 | [5 empty] | 0.76341
7.7 | 137.6624 | 92.4 | 45.2624 | [5 empty] | 0.76341
7.8 | 140.0457 | 93.6 | 46.4457 | [5 empty] | 0.76341
7.9 | 142.4442 | 94.8 | 47.6442 | [5 empty] | 0.76341
8 | 144.8581 | 96 | 48.8581 | [5 empty] | 0.76341
8.1 | 147.2871 | 97.2 | 50.0871 | [5 empty] | 0.76341
8.2 | 149.7315 | 98.4 | 51.3315 | [5 empty] | 0.76341
8.3 | 152.1911 | 99.6 | 52.5911 | [5 empty] | 0.76341
8.4 | 154.666 | 100.8 | 53.866 | [5 empty] | 0.76341
8.5 | 157.1562 | 102 | 55.1562 | [5 empty] | 0.76341
8.6 | 159.6616 | 103.2 | 56.4616 | [5 empty] | 0.76341
8.7 | 162.1823 | 104.4 | 57.7823 | [5 empty] | 0.76341
8.8 | 164.7182 | 105.6 | 59.1182 | [5 empty] | 0.76341
8.9 | 167.2695 | 106.8 | 60.4695 | [5 empty] | 0.76341
9 | 169.836 | 108 | 61.836 | [5 empty] | 0.76341
9.1 | 172.4177 | 109.2 | 63.2177 | [5 empty] | 0.76341
9.2 | 175.0148 | 110.4 | 64.6148 | [5 empty] | 0.76341
9.3 | 177.6271 | 111.6 | 66.0271 | [5 empty] | 0.76341
9.4 | 180.2547 | 112.8 | 67.4547 | [5 empty] | 0.76341
9.5 | 182.8975 | 114 | 68.8975 | [5 empty] | 0.76341
9.6 | 185.5556 | 115.2 | 70.3556 | [5 empty] | 0.76341
9.7 | 188.229 | 116.4 | 71.829 | [5 empty] | 0.76341
9.8 | 190.9176 | 117.6 | 73.3176 | [5 empty] | 0.76341
9.9 | 193.6215 | 118.8 | 74.8215 | [5 empty] | 0.76341
10 | 196.3407 | 120 | 76.3407 | [5 empty] | 0.76341
10.1 | 199.0752 | 121.2 | 77.8752 | [5 empty] | 0.76341
10.2 | 201.8249 | 122.4 | 79.4249 | [5 empty] | 0.76341
10.3 | 204.5899 | 123.6 | 80.9899 | [5 empty] | 0.76341
10.4 | 207.3701 | 124.8 | 82.5701 | [5 empty] | 0.76341
10.5 | 210.1656 | 126 | 84.1656 | [5 empty] | 0.76341
10.6 | 212.9764 | 127.2 | 85.7764 | [5 empty] | 0.76341
10.7 | 215.8025 | 128.4 | 87.4025 | [5 empty] | 0.76341
10.8 | 218.6438 | 129.6 | 89.0438 | [5 empty] | 0.76341
10.9 | 221.5004 | 130.8 | 90.7004 | [5 empty] | 0.76341
11 | 224.3723 | 132 | 92.3723 | [5 empty] | 0.76341
11.1 | 227.2594 | 133.2 | 94.0594 | [5 empty] | 0.76341
11.2 | 230.1618 | 134.4 | 95.7618 | [5 empty] | 0.76341
11.3 | 233.0795 | 135.6 | 97.4795 | [5 empty] | 0.76341
11.4 | 236.0124 | 136.8 | 99.2124 | [5 empty] | 0.76341
11.5 | 238.9606 | 138 | 100.9606 | [5 empty] | 0.76341
11.6 | 241.9241 | 139.2 | 102.7241 | [5 empty] | 0.76341
11.7 | 244.9028 | 140.4 | 104.5028 | [5 empty] | 0.76341
11.8 | 247.8968 | 141.6 | 106.2968 | [5 empty] | 0.76341
11.9 | 250.9061 | 142.8 | 108.1061 | [5 empty] | 0.76341
12 | 253.9306 | 144 | 109.9306 | [5 empty] | 0.76341
12.1 | 256.9704 | 145.2 | 111.7704 | [5 empty] | 0.76341
12.2 | 260.0255 | 146.4 | 113.6255 | [5 empty] | 0.76341
12.3 | 263.0959 | 147.6 | 115.4959 | [5 empty] | 0.76341
12.4 | 266.1815 | 148.8 | 117.3815 | [5 empty] | 0.76341
12.5 | 269.2824 | 150 | 119.2824 | [5 empty] | 0.76341
12.6 | 272.3985 | 151.2 | 121.1985 | [5 empty] | 0.76341
12.7 | 275.5299 | 152.4 | 123.1299 | [5 empty] | 0.76341
12.8 | 278.6766 | 153.6 | 125.0766 | [5 empty] | 0.76341
12.9 | 281.8386 | 154.8 | 127.0386 | [5 empty] | 0.76341
13 | 285.0158 | 156 | 129.0158 | [5 empty] | 0.76341
13.1 | 288.2083 | 157.2 | 131.0083 | [5 empty] | 0.76341
13.2 | 291.4161 | 158.4 | 133.0161 | [5 empty] | 0.76341
13.3 | 294.6391 | 159.6 | 135.0391 | [5 empty] | 0.76341
13.4 | 297.8774 | 160.8 | 137.0774 | [5 empty] | 0.76341
13.5 | 301.1309 | 162 | 139.1309 | [5 empty] | 0.76341
13.6 | 304.3998 | 163.2 | 141.1998 | [5 empty] | 0.76341
13.7 | 307.6839 | 164.4 | 143.2839 | [5 empty] | 0.76341
13.8 | 310.9832 | 165.6 | 145.3832 | [5 empty] | 0.76341
13.9 | 314.2979 | 166.8 | 147.4979 | [5 empty] | 0.76341
14 | 317.6278 | 168 | 149.6278 | [5 empty] | 0.76341
14.1 | 320.973 | 169.2 | 151.773 | [5 empty] | 0.76341
14.2 | 324.3334 | 170.4 | 153.9334 | [5 empty] | 0.76341
14.3 | 327.7091 | 171.6 | 156.1091 | [5 empty] | 0.76341
14.4 | 331.1001 | 172.8 | 158.3001 | [5 empty] | 0.76341
14.5 | 334.5063 | 174 | 160.5063 | [5 empty] | 0.76341
14.6 | 337.9279 | 175.2 | 162.7279 | [5 empty] | 0.76341
14.7 | 341.3646 | 176.4 | 164.9646 | [5 empty] | 0.76341
14.8 | 344.8167 | 177.6 | 167.2167 | [5 empty] | 0.76341
14.9 | 348.284 | 178.8 | 169.484 | [5 empty] | 0.76341
15 | 351.7666 | 180 | 171.7666 | [5 empty] | 0.76341
15.1 | 355.2645 | 181.2 | 174.0645 | [5 empty] | 0.76341
15.2 | 358.7776 | 182.4 | 176.3776 | [5 empty] | 0.76341
15.3 | 362.306 | 183.6 | 178.706 | [5 empty] | 0.76341
15.4 | 365.8496 | 184.8 | 181.0496 | [5 empty] | 0.76341
15.5 | 369.4086 | 186 | 183.4086 | [5 empty] | 0.76341
15.6 | 372.9828 | 187.2 | 185.7828 | [5 empty] | 0.76341
15.7 | 376.5722 | 188.4 | 188.1722 | [5 empty] | 0.76341
15.8 | 380.1769 | 189.6 | 190.5769 | [5 empty] | 0.76341
15.9 | 383.7969 | 190.8 | 192.9969 | [5 empty] | 0.76341
16 | 387.4322 | 192 | 195.4322 | [5 empty] | 0.76341
16.1 | 391.0828 | 193.2 | 197.8828 | [5 empty] | 0.76341
16.2 | 394.7486 | 194.4 | 200.3486 | [5 empty] | 0.76341
16.3 | 398.4296 | 195.6 | 202.8296 | [5 empty] | 0.76341
16.4 | 402.126 | 196.8 | 205.326 | [5 empty] | 0.76341
16.5 | 405.8376 | 198 | 207.8376 | [5 empty] | 0.76341
16.6 | 409.5645 | 199.2 | 210.3645 | [5 empty] | 0.76341
16.7 | 413.3066 | 200.4 | 212.9066 | [5 empty] | 0.76341
16.8 | 417.064 | 201.6 | 215.464 | [5 empty] | 0.76341
16.9 | 420.8367 | 202.8 | 218.0367 | [5 empty] | 0.76341
17 | 424.6247 | 204 | 220.6247 | [5 empty] | 0.76341
17.1 | 428.4279 | 205.2 | 223.2279 | [5 empty] | 0.76341
17.2 | 432.2464 | 206.4 | 225.8464 | [5 empty] | 0.76341
17.3 | 436.0801 | 207.6 | 228.4801 | [5 empty] | 0.76341
17.4 | 439.9291 | 208.8 | 231.1291 | [5 empty] | 0.76341
17.5 | 443.7934 | 210 | 233.7934 | [5 empty] | 0.76341
17.6 | 447.673 | 211.2 | 236.473 | [5 empty] | 0.76341
17.7 | 451.5678 | 212.4 | 239.1678 | [5 empty] | 0.76341
17.8 | 455.4779 | 213.6 | 241.8779 | [5 empty] | 0.76341
17.9 | 459.4033 | 214.8 | 244.6033 | [5 empty] | 0.76341
18 | 463.3439 | 216 | 247.3439 | [5 empty] | 0.76341
18.1 | 467.2998 | 217.2 | 250.0998 | [5 empty] | 0.76341
18.2 | 471.271 | 218.4 | 252.871 | [5 empty] | 0.76341
18.3 | 475.2574 | 219.6 | 255.6574 | [5 empty] | 0.76341
18.4 | 479.2591 | 220.8 | 258.4591 | [5 empty] | 0.76341
18.5 | 483.2761 | 222 | 261.2761 | [5 empty] | 0.76341
18.6 | 487.3083 | 223.2 | 264.1083 | [5 empty] | 0.76341
18.7 | 491.3558 | 224.4 | 266.9558 | [5 empty] | 0.76341
18.8 | 495.4186 | 225.6 | 269.8186 | [5 empty] | 0.76341
18.9 | 499.4967 | 226.8 | 272.6967 | [5 empty] | 0.76341
19 | 503.59 | 228 | 275.59 | [5 empty] | 0.76341
19.1 | 507.6985 | 229.2 | 278.4985 | [5 empty] | 0.76341
19.2 | 511.8224 | 230.4 | 281.4224 | [5 empty] | 0.76341
19.3 | 515.9615 | 231.6 | 284.3615 | [5 empty] | 0.76341
19.4 | 520.1159 | 232.8 | 287.3159 | [5 empty] | 0.76341
19.5 | 524.2856 | 234 | 290.2856 | [5 empty] | 0.76341
19.6 | 528.4705 | 235.2 | 293.2705 | [5 empty] | 0.76341
19.7 | 532.6707 | 236.4 | 296.2707 | [5 empty] | 0.76341
19.8 | 536.8861 | 237.6 | 299.2861 | [5 empty] | 0.76341
19.9 | 541.1168 | 238.8 | 302.3168 | [5 empty] | 0.76341
20 | 545.3628 | 240 | 305.3628 | [5 empty] | 0.76341
20.5 | 566.8218 | 246 | 320.8218 | [5 empty] | 0.76341
21 | 588.6625 | 252 | 336.6625 | [5 empty] | 0.76341
21.5 | 610.8849 | 258 | 352.8849 | [5 empty] | 0.76341
22 | 633.489 | 264 | 369.489 | [5 empty] | 0.76341
22.5 | 656.4748 | 270 | 386.4748 | [5 empty] | 0.76341
23 | 679.8424 | 276 | 403.8424 | [5 empty] | 0.76341
23.5 | 703.5916 | 282 | 421.5916 | [5 empty] | 0.76341
24 | 727.7225 | 288 | 439.7225 | [5 empty] | 0.76341
24.5 | 752.2351 | 294 | 458.2351 | [5 empty] | 0.76341
25 | 777.1294 | 300 | 477.1294 | [5 empty] | 0.76341
25.5 | 802.4055 | 306 | 496.4055 | [5 empty] | 0.76341
26 | 828.0632 | 312 | 516.0632 | [5 empty] | 0.76341
26.5 | 854.1026 | 318 | 536.1026 | [5 empty] | 0.76341
27 | 880.5238 | 324 | 556.5238 | [5 empty] | 0.76341
27.5 | 907.3266 | 330 | 577.3266 | [5 empty] | 0.76341
28 | 934.5112 | 336 | 598.5112 | [5 empty] | 0.76341
28.5 | 962.0774 | 342 | 620.0774 | [5 empty] | 0.76341
29 | 990.0254 | 348 | 642.0254 | [5 empty] | 0.76341
29.5 | 1018.355 | 354 | 664.355 | [5 empty] | 0.76341
30 | 1047.0664 | 360 | 687.0664 | [5 empty] | 0.76341
30.5 | 1076.1595 | 366 | 710.1595 | [5 empty] | 0.76341
31 | 1105.6342 | 372 | 733.6342 | [5 empty] | 0.76341
31.5 | 1135.4907 | 378 | 757.4907 | [5 empty] | 0.76341
32 | 1165.7289 | 384 | 781.7289 | [5 empty] | 0.76341
32.5 | 1196.3488 | 390 | 806.3488 | [5 empty] | 0.76341
33 | 1227.3503 | 396 | 831.3503 | [5 empty] | 0.76341
33.5 | 1258.7336 | 402 | 856.7336 | [5 empty] | 0.76341
34 | 1290.4986 | 408 | 882.4986 | [5 empty] | 0.76341
34.5 | 1322.6453 | 414 | 908.6453 | [5 empty] | 0.76341
35 | 1355.1737 | 420 | 935.1737 | [5 empty] | 0.76341
35.5 | 1388.0838 | 426 | 962.0838 | [5 empty] | 0.76341
36 | 1421.3756 | 432 | 989.3756 | [5 empty] | 0.76341
36.5 | 1455.0491 | 438 | 1017.0491 | [5 empty] | 0.76341
37 | 1489.1043 | 444 | 1045.1043 | [5 empty] | 0.76341
37.5 | 1523.5412 | 450 | 1073.5412 | [5 empty] | 0.76341
38 | 1558.3599 | 456 | 1102.3599 | [5 empty] | 0.76341
38.5 | 1593.5602 | 462 | 1131.5602 | [5 empty] | 0.76341
39 | 1629.1422 | 468 | 1161.1422 | [5 empty] | 0.76341
39.5 | 1665.1059 | 474 | 1191.1059 | [5 empty] | 0.76341
40 | 1701.4514 | 480 | 1221.4514 | [5 empty] | 0.76341
40.5 | 1738.1785 | 486 | 1252.1785 | [5 empty] | 0.76341
41 | 1775.2873 | 492 | 1283.2873 | [5 empty] | 0.76341
41.5 | 1812.7779 | 498 | 1314.7779 | [5 empty] | 0.76341
42 | 1850.6501 | 504 | 1346.6501 | [5 empty] | 0.76341
42.5 | 1888.9041 | 510 | 1378.9041 | [5 empty] | 0.76341
43 | 1927.5397 | 516 | 1411.5397 | [5 empty] | 0.76341
43.5 | 1966.5571 | 522 | 1444.5571 | [5 empty] | 0.76341
44 | 2005.9561 | 528 | 1477.9561 | [5 empty] | 0.76341
44.5 | 2045.7369 | 534 | 1511.7369 | [5 empty] | 0.76341
45 | 2085.8994 | 540 | 1545.8994 | [5 empty] | 0.76341
45.5 | 2126.4436 | 546 | 1580.4436 | [5 empty] | 0.76341
46 | 2167.3694 | 552 | 1615.3694 | [5 empty] | 0.76341
46.5 | 2208.677 | 558 | 1650.677 | [5 empty] | 0.76341
47 | 2250.3663 | 564 | 1686.3663 | [5 empty] | 0.76341
47.5 | 2292.4373 | 570 | 1722.4373 | [5 empty] | 0.76341
48 | 2334.89 | 576 | 1758.89 | [5 empty] | 0.76341
48.5 | 2377.7244 | 582 | 1795.7244 | [5 empty] | 0.76341
49 | 2420.9404 | 588 | 1832.9404 | [5 empty] | 0.76341
49.5 | 2464.5382 | 594 | 1870.5382 | [5 empty] | 0.76341
50 | 2508.5178 | 600 | 1908.5178 | [5 empty] | 0.76341
51 | 2597.6219 | 612 | 1985.6219 | [5 empty] | 0.76341
52 | 2688.2528 | 624 | 2064.2528 | [5 empty] | 0.76341
53 | 2780.4105 | 636 | 2144.4105 | [5 empty] | 0.76341
54 | 2874.0951 | 648 | 2226.0951 | [5 empty] | 0.76341
55 | 2969.3065 | 660 | 2309.3065 | [5 empty] | 0.76341
56 | 3066.0447 | 672 | 2394.0447 | [5 empty] | 0.76341
57 | 3164.3097 | 684 | 2480.3097 | [5 empty] | 0.76341
58 | 3264.1015 | 696 | 2568.1015 | [5 empty] | 0.76341
59 | 3365.4201 | 708 | 2657.4201 | [5 empty] | 0.76341
60 | 3468.2656 | 720 | 2748.2656 | [5 empty] | 0.76341
61 | 3572.6378 | 732 | 2840.6378 | [5 empty] | 0.76341
62 | 3678.5369 | 744 | 2934.5369 | [5 empty] | 0.76341
63 | 3785.9628 | 756 | 3029.9628 | [5 empty] | 0.76341
64 | 3894.9155 | 768 | 3126.9155 | [5 empty] | 0.76341
65 | 4005.395 | 780 | 3225.395 | [5 empty] | 0.76341
66 | 4117.4013 | 792 | 3325.4013 | [5 empty] | 0.76341
67 | 4230.9345 | 804 | 3426.9345 | [5 empty] | 0.76341
68 | 4345.9944 | 816 | 3529.9944 | [5 empty] | 0.76341
69 | 4462.5812 | 828 | 3634.5812 | [5 empty] | 0.76341
70 | 4580.6948 | 840 | 3740.6948 | [5 empty] | 0.76341
71 | 4700.3352 | 852 | 3848.3352 | [5 empty] | 0.76341
72 | 4821.5024 | 864 | 3957.5024 | [5 empty] | 0.76341
73 | 4944.1964 | 876 | 4068.1964 | [5 empty] | 0.76341
74 | 5068.4173 | 888 | 4180.4173 | [5 empty] | 0.76341
75 | 5194.1649 | 900 | 4294.1649 | [5 empty] | 0.76341
76 | 5321.4394 | 912 | 4409.4394 | [5 empty] | 0.76341
77 | 5450.2407 | 924 | 4526.2407 | [5 empty] | 0.76341
78 | 5580.5688 | 936 | 4644.5688 | [5 empty] | 0.76341
79 | 5712.4237 | 948 | 4764.4237 | [5 empty] | 0.76341
80 | 5845.8054 | 960 | 4885.8054 | [5 empty] | 0.76341
81 | 5980.714 | 972 | 5008.714 | [5 empty] | 0.76341
82 | 6117.1493 | 984 | 5133.1493 | [5 empty] | 0.76341
83 | 6255.1115 | 996 | 5259.1115 | [5 empty] | 0.76341
84 | 6394.6005 | 1008 | 5386.6005 | [5 empty] | 0.76341
85 | 6535.6163 | 1020 | 5515.6163 | [5 empty] | 0.76341
86 | 6678.1589 | 1032 | 5646.1589 | [5 empty] | 0.76341
87 | 6822.2283 | 1044 | 5778.2283 | [5 empty] | 0.76341
88 | 6967.8246 | 1056 | 5911.8246 | [5 empty] | 0.76341
89 | 7114.9476 | 1068 | 6046.9476 | [5 empty] | 0.76341
90 | 7263.5975 | 1080 | 6183.5975 | [5 empty] | 0.76341
91 | 7413.7742 | 1092 | 6321.7742 | [5 empty] | 0.76341
92 | 7565.4777 | 1104 | 6461.4777 | [5 empty] | 0.76341
93 | 7718.708 | 1116 | 6602.708 | [5 empty] | 0.76341
94 | 7873.4651 | 1128 | 6745.4651 | [5 empty] | 0.76341
95 | 8029.7491 | 1140 | 6889.7491 | [5 empty] | 0.76341
96 | 8187.5598 | 1152 | 7035.5598 | [5 empty] | 0.76341
97 | 8346.8974 | 1164 | 7182.8974 | [5 empty] | 0.76341
98 | 8507.7618 | 1176 | 7331.7618 | [5 empty] | 0.76341
99 | 8670.153 | 1188 | 7482.153 | [5 empty] | 0.76341
100 | 8834.071 | 1200 | 7634.071 | [5 empty] | 0.76341
105 | 9676.5633 | 1260 | 8416.5633 | [5 empty] | 0.76341
110 | 10557.2259 | 1320 | 9237.2259 | [5 empty] | 0.76341
115 | 11476.0589 | 1380 | 10096.0589 | [5 empty] | 0.76341
120 | 12433.0623 | 1440 | 10993.0623 | [5 empty] | 0.76341
125 | 13428.2359 | 1500 | 11928.2359 | [5 empty] | 0.76341
130 | 14461.58 | 1560 | 12901.58 | [5 empty] | 0.76341
135 | 15533.0944 | 1620 | 13913.0944 | [5 empty] | 0.76341
140 | 16642.7792 | 1680 | 14962.7792 | [5 empty] | 0.76341
145 | 17790.6343 | 1740 | 16050.6343 | [5 empty] | 0.76341
150 | 18976.6598 | 1800 | 17176.6598 | [5 empty] | 0.76341
155 | 20200.8556 | 1860 | 18340.8556 | [5 empty] | 0.76341
160 | 21463.2218 | 1920 | 19543.2218 | [5 empty] | 0.76341
165 | 22763.7583 | 1980 | 20783.7583 | [5 empty] | 0.76341
170 | 24102.4652 | 2040 | 22062.4652 | [5 empty] | 0.76341
175 | 25479.3425 | 2100 | 23379.3425 | [5 empty] | 0.76341
180 | 26894.3901 | 2160 | 24734.3901 | [5 empty] | 0.76341
185 | 28347.608 | 2220 | 26127.608 | [5 empty] | 0.76341
190 | 29838.9963 | 2280 | 27558.9963 | [5 empty] | 0.76341
195 | 31368.555 | 2340 | 29028.555 | [5 empty] | 0.76341
200 | 32936.284 | 2400 | 30536.284 | [5 empty] | 0.76341