## Sheet1
Scheibengenerator Berechnung V1.3
1. Ladebeginn ausrechnen: | Variablen einsetzen: |  |  | Resultate: | Einheit:
Schnellaufzahl | 1. TSR (n) | 7 | Umdrehungen/Minute | 200.5352 | RPM ( U / min)
Windgeschw. (NUR für Ladebeginn) | 2. V (m/s) | 3
Durchmesser | 3. D (m) | 2 | Umdrehungen/Sekunde | 3.3423 | RPS ( U / Sek)
2. Geschwindigkeit der Spulen:
Anzahl Spulen | 1. Spulen (n) | 6 | Umfang in Loch-Mitte | 0.405 | m
Maße der Spule |  |  | > Radius bei Lochmitte | 64.4578 | mm
Spulenlochlänge | 2. Länge(mm) | 30
Spulenlochbreite aussen | 3. Breite(mm) | 20 | Geschw. In Mitte Spulenlöcher | 1.3536 | m/s
Spulenlochbreite innen | 4. Breite(mm) | 10
Schenkelbreite (von oben gesehen) | 5. Breite(mm) | 25
Abstand zw. Spulen | 6. Abstand (mm) | 5
Abstand Spulenende zu Statorrand | 7. Abstand (mm) | 15 | Statordurchmesser | 29.6952 | cm
|  |  | Magnetscheibendurchmesser | 23.6952 | cm
(Nur Annäherungswerte)
3. Magnetische Flussdichte: | [5 empty] | N52 | 1.48
[6 empty] | N50 | 1.45
Dicke Magnet | 1. Dicke (mm) | 10 |  |  |  | N48 | 1.42
Luftspalt zwischen Magneten | 2. Abstand (mm) | 16 | >> Max 2xMagnetdicke ! |  |  | N45 | 1.37
Wertigkeit Magnet | 3. Grad ( Tesla) | 1.48 | Magnetische Flussdichte: | 0.888 | Tesla | N42 | 1.33
[6 empty] | N40 | 1.29
4. Anzahl der benötigten Wicklungen:
Systemspannung (12V,24V,48V,240V,...) | 1. Spannung (Volt) | 12
Breite Magnet | 3. Breite(mm) | 20
Länge Magnet | 4. Länge(mm) | 40
Anzahl Magnet-Pole | 5. Magnetpole (n) | 8
Anzahl Phasen | 6. Phasen (n) | 3
a) Sternschaltung (Y) |  |  | Anzahl Wicklungen/Spule | 90.0171 | Wicklungen
b) Dreieckschaltung (D) |  |  | Anzahl Wicklungen/Spule | 155.9097 | Wicklungen
5. Spulenschenkeldicke (Höhe)
Drahtdurchmesser | 1. D (mm) | 1.4
Packdichte | 2. Dichte(Faktor) | 1.8
Drähte in Hand | 3. Anzahl (n) | 1
Schichtdicke Laminat über den Spulen | 4. Dicke (mm) | 1 | (je Statorseite)
Abstand zwischen Stator und Magneten | 5. Abstand (mm) | 2 | (je Statorseite)
a) Sternschaltung (Y) |  |  | Dicke(Höhe) | 9.9771 | mm
wenn rot, dann zu dick !
b) Dreieckschaltung (D) |  |  | Dicke(Höhe) | 17.2803 | mm
6. Drahtlänge:
a) Sternschaltung (Y) |  |  | Drahtlänge/Spule | 12.6024 | m
|  |  | Gesamtlänge aller Spulen | 75.6144 | m
|  |  | Gesamtgewicht aller Spulen | 1042.9378 | g
b) Dreieckschaltung (D) |  |  | Drahtlänge/Spule | 21.8274 | m
|  |  | Gesamtlänge aller Spulen | 130.9641 | m
|  |  | Gesamtgewicht aller Spulen | 1806.3683 | g
7. Innenwiderstand
Spezifischer Widerstand des Drahtes | 1. Widerstand (ohm) | 0.0178
a) Sternschaltung (Y) |  |  | Gesamtinnenwiderstand | 0.58289 | Ohm
b) Dreieckschaltung (D) |  |  | Gesamtinnenwiderstand | 0.33652 | Ohm
8. Leistung / Wirkungsgrad:
(gilt nur für den Fall von Batterieladung)
a) Sternschaltung (Y)
Luftdichte | Kg/m' 3 | 1.23 | Leistung Rotor | 72.453 | Watt
Rotorwirkungsgrad | % | 30 | Ladestrom vor Gleichrichter | 4.8 | A
Spannungsabfall Gleichrichter | V | 1.4 | Leistung Generator | 57.6 | Watt
Windgeschwindigkeit (für Leistungsber.) | m/s | 5 | Wirkungsgrad Generator | 79.4998 | %
|  |  | Verlustleistung Generator | 13.4298 | Watt
|  |  | Verluste durch Gleichrichter | 6.72 | Watt
|  |  | Ladeleistung an Batterie | 50.88 | Watt
|  |  | Ladestrom nach Gleichrichter | 4.24 | A
|  |  | Wirk-grad Gen +Gleichrichter | 70.2249 | %
|  |  | Gesamtwirkungsgrad Anlage | 23.85 | %
b) Dreieckschaltung (D)
|  |  | Leistung Rotor | 72.453 | Watt
|  |  | Ladestrom vor Gleichrichter | 5.2 | A
|  |  | Leistung Generator | 62.4 | Watt
|  |  | Wirkungsgrad Generator | 86.1248 | %
|  |  | Verlustleistung Generator | 9.0996 | Watt
|  |  | Verluste durch Gleichrichter | 7.28 | Watt
|  |  | Ladeleistung an Batterie | 55.12 | Watt
|  |  | Ladestrom nach Gleichrichter | 4.5933 | A
|  |  | Wirk-grad Gen +Gleichrichter | 76.0769 | %
|  |  | Gesamtwirkungsgrad Anlage | 25.8374 | %
a) Sternschaltung (Y)
Dreieckschaltung

## Sheet2
Strom | Summe (Pe+Pv) | P(elektrisch) | P(Verlust) | V(Wind) | P(mechanisch) | P(elektisch) | Verlust Gleichr. | P(Batterie) | Wirkungsgrad | Hilfen:
Generator
0.1 | 1.2058 | 1.2 | 0.0058289 | [6 empty] | 0.58289
0.2 | 2.4233 | 2.4 | 0.023316 | [6 empty] | 0.58289
0.3 | 3.6525 | 3.6 | 0.05246 | 2 | 4.637 | 3.6 | 0.42 | 3.18 |  | 0.58289
0.4 | 4.8933 | 4.8 | 0.093263 | 2.5 | 9.0566 | 8.4 | 0.98 | 7.42 |  | 0.58289
0.5 | 6.1457 | 6 | 0.14572 | 3 | 15.6498 | 14.4 | 1.68 | 12.72 |  | 0.58289
0.6 | 7.4098 | 7.2 | 0.20984 | 3.5 | 24.8514 | 21.6 | 2.52 | 19.08 |  | 0.58289
0.7 | 8.6856 | 8.4 | 0.28562 | 4 | 37.0959 | 32.4 | 3.78 | 28.62 |  | 0.58289
0.8 | 9.9731 | 9.6 | 0.37305 | 4.5 | 52.8182 | 44.4 | 5.18 | 39.22 |  | 0.58289
0.9 | 11.2721 | 10.8 | 0.47214 | 5 | 72.453 | 57.6 | 6.72 | 50.88 |  | 0.58289
1 | 12.5829 | 12 | 0.58289 | 5.5 | 96.4349 | 73.2 | 8.54 | 64.66 |  | 0.58289
1.1 | 13.9053 | 13.2 | 0.7053 | 6 | 125.1988 | 91.2 | 10.64 | 80.56 |  | 0.58289
1.2 | 15.2394 | 14.4 | 0.83936 | 6.5 | 159.1792 | 109.2 | 12.74 | 96.46 |  | 0.58289
1.3 | 16.5851 | 15.6 | 0.98509 | 7 | 198.811 | 129.6 | 15.12 | 114.48 |  | 0.58289
1.4 | 17.9425 | 16.8 | 1.1425 | 7.5 | 244.5288 | 151.2 | 17.64 | 133.56 |  | 0.58289
1.5 | 19.3115 | 18 | 1.3115 | 8 | 296.7674 | 174 | 20.3 | 153.7 |  | 0.58289
1.6 | 20.6922 | 19.2 | 1.4922 | 8.5 | 355.9615 | 196.8 | 22.96 | 173.84 |  | 0.58289
1.7 | 22.0846 | 20.4 | 1.6846 | 9 | 422.5458 | 222 | 25.9 | 196.1 |  | 0.58289
1.8 | 23.4886 | 21.6 | 1.8886 | 9.5 | 496.955 | 246 | 28.7 | 217.3 |  | 0.58289
1.9 | 24.9042 | 22.8 | 2.1042 | 10 | 579.6239 | 270 | 31.5 | 238.5 |  | 0.58289
2 | 26.3316 | 24 | 2.3316 | 10.5 | 670.9871 | 300 | 35 | 265 |  | 0.58289
2.1 | 27.7705 | 25.2 | 2.5705 | 11 | 771.4794 | 330 | 38.5 | 291.5 |  | 0.58289
2.2 | 29.2212 | 26.4 | 2.8212 | 11.5 | 881.5355 | 354 | 41.3 | 312.7 |  | 0.58289
2.3 | 30.6835 | 27.6 | 3.0835 | 12 | 1001.5901 | 384 | 44.8 | 339.2 |  | 0.58289
2.4 | 32.1575 | 28.8 | 3.3575 | [6 empty] | 0.58289
2.5 | 33.6431 | 30 | 3.6431 | [6 empty] | 0.58289
2.6 | 35.1403 | 31.2 | 3.9403 | [6 empty] | 0.58289
2.7 | 36.6493 | 32.4 | 4.2493 | [6 empty] | 0.58289
2.8 | 38.1699 | 33.6 | 4.5699 | [6 empty] | 0.58289
2.9 | 39.7021 | 34.8 | 4.9021 | [6 empty] | 0.58289
3 | 41.246 | 36 | 5.246 | [6 empty] | 0.58289
3.1 | 42.8016 | 37.2 | 5.6016 | [6 empty] | 0.58289
3.2 | 44.3688 | 38.4 | 5.9688 | [6 empty] | 0.58289
3.3 | 45.9477 | 39.6 | 6.3477 | [6 empty] | 0.58289
3.4 | 47.5382 | 40.8 | 6.7382 | [6 empty] | 0.58289
3.5 | 49.1404 | 42 | 7.1404 | [6 empty] | 0.58289
3.6 | 50.7543 | 43.2 | 7.5543 | [6 empty] | 0.58289
3.7 | 52.3798 | 44.4 | 7.9798 | [6 empty] | 0.58289
3.8 | 54.0169 | 45.6 | 8.4169 | [6 empty] | 0.58289
3.9 | 55.6658 | 46.8 | 8.8658 | [6 empty] | 0.58289
4 | 57.3263 | 48 | 9.3263 | [6 empty] | 0.58289
4.1 | 58.9984 | 49.2 | 9.7984 | [6 empty] | 0.58289
4.2 | 60.6822 | 50.4 | 10.2822 | [6 empty] | 0.58289
4.3 | 62.3777 | 51.6 | 10.7777 | [6 empty] | 0.58289
4.4 | 64.0848 | 52.8 | 11.2848 | [6 empty] | 0.58289
4.5 | 65.8035 | 54 | 11.8035 | [6 empty] | 0.58289
4.6 | 67.534 | 55.2 | 12.334 | [6 empty] | 0.58289
4.7 | 69.2761 | 56.4 | 12.8761 | [6 empty] | 0.58289
4.8 | 71.0298 | 57.6 | 13.4298 | [6 empty] | 0.58289
4.9 | 72.7952 | 58.8 | 13.9952 | [6 empty] | 0.58289
5 | 74.5723 | 60 | 14.5723 | [6 empty] | 0.58289
5.1 | 76.361 | 61.2 | 15.161 | [6 empty] | 0.58289
5.2 | 78.1614 | 62.4 | 15.7614 | [6 empty] | 0.58289
5.3 | 79.9734 | 63.6 | 16.3734 | [6 empty] | 0.58289
5.4 | 81.7971 | 64.8 | 16.9971 | [6 empty] | 0.58289
5.5 | 83.6324 | 66 | 17.6324 | [6 empty] | 0.58289
5.6 | 85.4795 | 67.2 | 18.2795 | [6 empty] | 0.58289
5.7 | 87.3381 | 68.4 | 18.9381 | [6 empty] | 0.58289
5.8 | 89.2084 | 69.6 | 19.6084 | [6 empty] | 0.58289
5.9 | 91.0904 | 70.8 | 20.2904 | [6 empty] | 0.58289
6 | 92.9841 | 72 | 20.9841 | [6 empty] | 0.58289
6.1 | 94.8894 | 73.2 | 21.6894 | [6 empty] | 0.58289
6.2 | 96.8063 | 74.4 | 22.4063 | [6 empty] | 0.58289
6.3 | 98.7349 | 75.6 | 23.1349 | [6 empty] | 0.58289
6.4 | 100.6752 | 76.8 | 23.8752 | [6 empty] | 0.58289
6.5 | 102.6271 | 78 | 24.6271 | [6 empty] | 0.58289
6.6 | 104.5907 | 79.2 | 25.3907 | [6 empty] | 0.58289
6.7 | 106.566 | 80.4 | 26.166 | [6 empty] | 0.58289
6.8 | 108.5529 | 81.6 | 26.9529 | [6 empty] | 0.58289
6.9 | 110.5514 | 82.8 | 27.7514 | [6 empty] | 0.58289
7 | 112.5617 | 84 | 28.5617 | [6 empty] | 0.58289
7.1 | 114.5835 | 85.2 | 29.3835 | [6 empty] | 0.58289
7.2 | 116.6171 | 86.4 | 30.2171 | [6 empty] | 0.58289
7.3 | 118.6623 | 87.6 | 31.0623 | [6 empty] | 0.58289
7.4 | 120.7191 | 88.8 | 31.9191 | [6 empty] | 0.58289
7.5 | 122.7876 | 90 | 32.7876 | [6 empty] | 0.58289
7.6 | 124.8678 | 91.2 | 33.6678 | [6 empty] | 0.58289
7.7 | 126.9596 | 92.4 | 34.5596 | [6 empty] | 0.58289
7.8 | 129.0631 | 93.6 | 35.4631 | [6 empty] | 0.58289
7.9 | 131.1782 | 94.8 | 36.3782 | [6 empty] | 0.58289
8 | 133.305 | 96 | 37.305 | [6 empty] | 0.58289
8.1 | 135.4435 | 97.2 | 38.2435 | [6 empty] | 0.58289
8.2 | 137.5936 | 98.4 | 39.1936 | [6 empty] | 0.58289
8.3 | 139.7554 | 99.6 | 40.1554 | [6 empty] | 0.58289
8.4 | 141.9288 | 100.8 | 41.1288 | [6 empty] | 0.58289
8.5 | 144.1139 | 102 | 42.1139 | [6 empty] | 0.58289
8.6 | 146.3106 | 103.2 | 43.1106 | [6 empty] | 0.58289
8.7 | 148.519 | 104.4 | 44.119 | [6 empty] | 0.58289
8.8 | 150.7391 | 105.6 | 45.1391 | [6 empty] | 0.58289
8.9 | 152.9708 | 106.8 | 46.1708 | [6 empty] | 0.58289
9 | 155.2142 | 108 | 47.2142 | [6 empty] | 0.58289
9.1 | 157.4692 | 109.2 | 48.2692 | [6 empty] | 0.58289
9.2 | 159.7359 | 110.4 | 49.3359 | [6 empty] | 0.58289
9.3 | 162.0142 | 111.6 | 50.4142 | [6 empty] | 0.58289
9.4 | 164.3042 | 112.8 | 51.5042 | [6 empty] | 0.58289
9.5 | 166.6059 | 114 | 52.6059 | [6 empty] | 0.58289
9.6 | 168.9192 | 115.2 | 53.7192 | [6 empty] | 0.58289
9.7 | 171.2442 | 116.4 | 54.8442 | [6 empty] | 0.58289
9.8 | 173.5808 | 117.6 | 55.9808 | [6 empty] | 0.58289
9.9 | 175.9291 | 118.8 | 57.1291 | [6 empty] | 0.58289
10 | 178.2891 | 120 | 58.2891 | [6 empty] | 0.58289
10.1 | 180.6607 | 121.2 | 59.4607 | [6 empty] | 0.58289
10.2 | 183.044 | 122.4 | 60.644 | [6 empty] | 0.58289
10.3 | 185.4389 | 123.6 | 61.8389 | [6 empty] | 0.58289
10.4 | 187.8455 | 124.8 | 63.0455 | [6 empty] | 0.58289
10.5 | 190.2637 | 126 | 64.2637 | [6 empty] | 0.58289
10.6 | 192.6936 | 127.2 | 65.4936 | [6 empty] | 0.58289
10.7 | 195.1352 | 128.4 | 66.7352 | [6 empty] | 0.58289
10.8 | 197.5884 | 129.6 | 67.9884 | [6 empty] | 0.58289
10.9 | 200.0533 | 130.8 | 69.2533 | [6 empty] | 0.58289
11 | 202.5298 | 132 | 70.5298 | [6 empty] | 0.58289
11.1 | 205.018 | 133.2 | 71.818 | [6 empty] | 0.58289
11.2 | 207.5178 | 134.4 | 73.1178 | [6 empty] | 0.58289
11.3 | 210.0293 | 135.6 | 74.4293 | [6 empty] | 0.58289
11.4 | 212.5525 | 136.8 | 75.7525 | [6 empty] | 0.58289
11.5 | 215.0873 | 138 | 77.0873 | [6 empty] | 0.58289
11.6 | 217.6338 | 139.2 | 78.4338 | [6 empty] | 0.58289
11.7 | 220.1919 | 140.4 | 79.7919 | [6 empty] | 0.58289
11.8 | 222.7617 | 141.6 | 81.1617 | [6 empty] | 0.58289
11.9 | 225.3432 | 142.8 | 82.5432 | [6 empty] | 0.58289
12 | 227.9363 | 144 | 83.9363 | [6 empty] | 0.58289
12.1 | 230.541 | 145.2 | 85.341 | [6 empty] | 0.58289
12.2 | 233.1575 | 146.4 | 86.7575 | [6 empty] | 0.58289
12.3 | 235.7856 | 147.6 | 88.1856 | [6 empty] | 0.58289
12.4 | 238.4253 | 148.8 | 89.6253 | [6 empty] | 0.58289
12.5 | 241.0767 | 150 | 91.0767 | [6 empty] | 0.58289
12.6 | 243.7398 | 151.2 | 92.5398 | [6 empty] | 0.58289
12.7 | 246.4145 | 152.4 | 94.0145 | [6 empty] | 0.58289
12.8 | 249.1008 | 153.6 | 95.5008 | [6 empty] | 0.58289
12.9 | 251.7989 | 154.8 | 96.9989 | [6 empty] | 0.58289
13 | 254.5086 | 156 | 98.5086 | [6 empty] | 0.58289
13.1 | 257.2299 | 157.2 | 100.0299 | [6 empty] | 0.58289
13.2 | 259.9629 | 158.4 | 101.5629 | [6 empty] | 0.58289
13.3 | 262.7076 | 159.6 | 103.1076 | [6 empty] | 0.58289
13.4 | 265.4639 | 160.8 | 104.6639 | [6 empty] | 0.58289
13.5 | 268.2319 | 162 | 106.2319 | [6 empty] | 0.58289
13.6 | 271.0115 | 163.2 | 107.8115 | [6 empty] | 0.58289
13.7 | 273.8028 | 164.4 | 109.4028 | [6 empty] | 0.58289
13.8 | 276.6057 | 165.6 | 111.0057 | [6 empty] | 0.58289
13.9 | 279.4203 | 166.8 | 112.6203 | [6 empty] | 0.58289
14 | 282.2466 | 168 | 114.2466 | [6 empty] | 0.58289
14.1 | 285.0845 | 169.2 | 115.8845 | [6 empty] | 0.58289
14.2 | 287.9341 | 170.4 | 117.5341 | [6 empty] | 0.58289
14.3 | 290.7953 | 171.6 | 119.1953 | [6 empty] | 0.58289
14.4 | 293.6682 | 172.8 | 120.8682 | [6 empty] | 0.58289
14.5 | 296.5528 | 174 | 122.5528 | [6 empty] | 0.58289
14.6 | 299.449 | 175.2 | 124.249 | [6 empty] | 0.58289
14.7 | 302.3569 | 176.4 | 125.9569 | [6 empty] | 0.58289
14.8 | 305.2764 | 177.6 | 127.6764 | [6 empty] | 0.58289
14.9 | 308.2076 | 178.8 | 129.4076 | [6 empty] | 0.58289
15 | 311.1504 | 180 | 131.1504 | [6 empty] | 0.58289
15.1 | 314.1049 | 181.2 | 132.9049 | [6 empty] | 0.58289
15.2 | 317.0711 | 182.4 | 134.6711 | [6 empty] | 0.58289
15.3 | 320.0489 | 183.6 | 136.4489 | [6 empty] | 0.58289
15.4 | 323.0384 | 184.8 | 138.2384 | [6 empty] | 0.58289
15.5 | 326.0395 | 186 | 140.0395 | [6 empty] | 0.58289
15.6 | 329.0523 | 187.2 | 141.8523 | [6 empty] | 0.58289
15.7 | 332.0768 | 188.4 | 143.6768 | [6 empty] | 0.58289
15.8 | 335.1129 | 189.6 | 145.5129 | [6 empty] | 0.58289
15.9 | 338.1606 | 190.8 | 147.3606 | [6 empty] | 0.58289
16 | 341.2201 | 192 | 149.2201 | [6 empty] | 0.58289
16.1 | 344.2911 | 193.2 | 151.0911 | [6 empty] | 0.58289
16.2 | 347.3739 | 194.4 | 152.9739 | [6 empty] | 0.58289
16.3 | 350.4683 | 195.6 | 154.8683 | [6 empty] | 0.58289
16.4 | 353.5743 | 196.8 | 156.7743 | [6 empty] | 0.58289
16.5 | 356.692 | 198 | 158.692 | [6 empty] | 0.58289
16.6 | 359.8214 | 199.2 | 160.6214 | [6 empty] | 0.58289
16.7 | 362.9624 | 200.4 | 162.5624 | [6 empty] | 0.58289
16.8 | 366.1151 | 201.6 | 164.5151 | [6 empty] | 0.58289
16.9 | 369.2795 | 202.8 | 166.4795 | [6 empty] | 0.58289
17 | 372.4555 | 204 | 168.4555 | [6 empty] | 0.58289
17.1 | 375.6431 | 205.2 | 170.4431 | [6 empty] | 0.58289
17.2 | 378.8424 | 206.4 | 172.4424 | [6 empty] | 0.58289
17.3 | 382.0534 | 207.6 | 174.4534 | [6 empty] | 0.58289
17.4 | 385.276 | 208.8 | 176.476 | [6 empty] | 0.58289
17.5 | 388.5103 | 210 | 178.5103 | [6 empty] | 0.58289
17.6 | 391.7563 | 211.2 | 180.5563 | [6 empty] | 0.58289
17.7 | 395.0139 | 212.4 | 182.6139 | [6 empty] | 0.58289
17.8 | 398.2831 | 213.6 | 184.6831 | [6 empty] | 0.58289
17.9 | 401.5641 | 214.8 | 186.7641 | [6 empty] | 0.58289
18 | 404.8566 | 216 | 188.8566 | [6 empty] | 0.58289
18.1 | 408.1609 | 217.2 | 190.9609 | [6 empty] | 0.58289
18.2 | 411.4768 | 218.4 | 193.0768 | [6 empty] | 0.58289
18.3 | 414.8043 | 219.6 | 195.2043 | [6 empty] | 0.58289
18.4 | 418.1435 | 220.8 | 197.3435 | [6 empty] | 0.58289
18.5 | 421.4944 | 222 | 199.4944 | [6 empty] | 0.58289
18.6 | 424.8569 | 223.2 | 201.6569 | [6 empty] | 0.58289
18.7 | 428.2311 | 224.4 | 203.8311 | [6 empty] | 0.58289
18.8 | 431.6169 | 225.6 | 206.0169 | [6 empty] | 0.58289
18.9 | 435.0144 | 226.8 | 208.2144 | [6 empty] | 0.58289
19 | 438.4236 | 228 | 210.4236 | [6 empty] | 0.58289
19.1 | 441.8444 | 229.2 | 212.6444 | [6 empty] | 0.58289
19.2 | 445.2769 | 230.4 | 214.8769 | [6 empty] | 0.58289
19.3 | 448.721 | 231.6 | 217.121 | [6 empty] | 0.58289
19.4 | 452.1768 | 232.8 | 219.3768 | [6 empty] | 0.58289
19.5 | 455.6442 | 234 | 221.6442 | [6 empty] | 0.58289
19.6 | 459.1233 | 235.2 | 223.9233 | [6 empty] | 0.58289
19.7 | 462.6141 | 236.4 | 226.2141 | [6 empty] | 0.58289
19.8 | 466.1165 | 237.6 | 228.5165 | [6 empty] | 0.58289
19.9 | 469.6306 | 238.8 | 230.8306 | [6 empty] | 0.58289
20 | 473.1563 | 240 | 233.1563 | [6 empty] | 0.58289
20.5 | 490.9599 | 246 | 244.9599 | [6 empty] | 0.58289
21 | 509.0549 | 252 | 257.0549 | [6 empty] | 0.58289
21.5 | 527.4413 | 258 | 269.4413 | [6 empty] | 0.58289
22 | 546.1192 | 264 | 282.1192 | [6 empty] | 0.58289
22.5 | 565.0885 | 270 | 295.0885 | [6 empty] | 0.58289
23 | 584.3493 | 276 | 308.3493 | [6 empty] | 0.58289
23.5 | 603.9015 | 282 | 321.9015 | [6 empty] | 0.58289
24 | 623.7451 | 288 | 335.7451 | [6 empty] | 0.58289
24.5 | 643.8802 | 294 | 349.8802 | [6 empty] | 0.58289
25 | 664.3068 | 300 | 364.3068 | [6 empty] | 0.58289
25.5 | 685.0248 | 306 | 379.0248 | [6 empty] | 0.58289
26 | 706.0342 | 312 | 394.0342 | [6 empty] | 0.58289
26.5 | 727.3351 | 318 | 409.3351 | [6 empty] | 0.58289
27 | 748.9274 | 324 | 424.9274 | [6 empty] | 0.58289
27.5 | 770.8112 | 330 | 440.8112 | [6 empty] | 0.58289
28 | 792.9864 | 336 | 456.9864 | [6 empty] | 0.58289
28.5 | 815.4531 | 342 | 473.4531 | [6 empty] | 0.58289
29 | 838.2112 | 348 | 490.2112 | [6 empty] | 0.58289
29.5 | 861.2608 | 354 | 507.2608 | [6 empty] | 0.58289
30 | 884.6018 | 360 | 524.6018 | [6 empty] | 0.58289
30.5 | 908.2342 | 366 | 542.2342 | [6 empty] | 0.58289
31 | 932.1581 | 372 | 560.1581 | [6 empty] | 0.58289
31.5 | 956.3734 | 378 | 578.3734 | [6 empty] | 0.58289
32 | 980.8802 | 384 | 596.8802 | [6 empty] | 0.58289
32.5 | 1005.6785 | 390 | 615.6785 | [6 empty] | 0.58289
33 | 1030.7681 | 396 | 634.7681 | [6 empty] | 0.58289
33.5 | 1056.1492 | 402 | 654.1492 | [6 empty] | 0.58289
34 | 1081.8218 | 408 | 673.8218 | [6 empty] | 0.58289
34.5 | 1107.7858 | 414 | 693.7858 | [6 empty] | 0.58289
35 | 1134.0413 | 420 | 714.0413 | [6 empty] | 0.58289
35.5 | 1160.5882 | 426 | 734.5882 | [6 empty] | 0.58289
36 | 1187.4265 | 432 | 755.4265 | [6 empty] | 0.58289
36.5 | 1214.5563 | 438 | 776.5563 | [6 empty] | 0.58289
37 | 1241.9776 | 444 | 797.9776 | [6 empty] | 0.58289
37.5 | 1269.6902 | 450 | 819.6902 | [6 empty] | 0.58289
38 | 1297.6944 | 456 | 841.6944 | [6 empty] | 0.58289
38.5 | 1325.99 | 462 | 863.99 | [6 empty] | 0.58289
39 | 1354.577 | 468 | 886.577 | [6 empty] | 0.58289
39.5 | 1383.4554 | 474 | 909.4554 | [6 empty] | 0.58289
40 | 1412.6254 | 480 | 932.6254 | [6 empty] | 0.58289
40.5 | 1442.0867 | 486 | 956.0867 | [6 empty] | 0.58289
41 | 1471.8395 | 492 | 979.8395 | [6 empty] | 0.58289
41.5 | 1501.8838 | 498 | 1003.8838 | [6 empty] | 0.58289
42 | 1532.2194 | 504 | 1028.2194 | [6 empty] | 0.58289
42.5 | 1562.8466 | 510 | 1052.8466 | [6 empty] | 0.58289
43 | 1593.7652 | 516 | 1077.7652 | [6 empty] | 0.58289
43.5 | 1624.9752 | 522 | 1102.9752 | [6 empty] | 0.58289
44 | 1656.4767 | 528 | 1128.4767 | [6 empty] | 0.58289
44.5 | 1688.2696 | 534 | 1154.2696 | [6 empty] | 0.58289
45 | 1720.354 | 540 | 1180.354 | [6 empty] | 0.58289
45.5 | 1752.7298 | 546 | 1206.7298 | [6 empty] | 0.58289
46 | 1785.397 | 552 | 1233.397 | [6 empty] | 0.58289
46.5 | 1818.3557 | 558 | 1260.3557 | [6 empty] | 0.58289
47 | 1851.6059 | 564 | 1287.6059 | [6 empty] | 0.58289
47.5 | 1885.1475 | 570 | 1315.1475 | [6 empty] | 0.58289
48 | 1918.9805 | 576 | 1342.9805 | [6 empty] | 0.58289
48.5 | 1953.105 | 582 | 1371.105 | [6 empty] | 0.58289
49 | 1987.5209 | 588 | 1399.5209 | [6 empty] | 0.58289
49.5 | 2022.2283 | 594 | 1428.2283 | [6 empty] | 0.58289
50 | 2057.2271 | 600 | 1457.2271 | [6 empty] | 0.58289
51 | 2128.0991 | 612 | 1516.0991 | [6 empty] | 0.58289
52 | 2200.1368 | 624 | 1576.1368 | [6 empty] | 0.58289
53 | 2273.3404 | 636 | 1637.3404 | [6 empty] | 0.58289
54 | 2347.7097 | 648 | 1699.7097 | [6 empty] | 0.58289
55 | 2423.2448 | 660 | 1763.2448 | [6 empty] | 0.58289
56 | 2499.9457 | 672 | 1827.9457 | [6 empty] | 0.58289
57 | 2577.8124 | 684 | 1893.8124 | [6 empty] | 0.58289
58 | 2656.8448 | 696 | 1960.8448 | [6 empty] | 0.58289
59 | 2737.043 | 708 | 2029.043 | [6 empty] | 0.58289
60 | 2818.407 | 720 | 2098.407 | [6 empty] | 0.58289
61 | 2900.9368 | 732 | 2168.9368 | [6 empty] | 0.58289
62 | 2984.6324 | 744 | 2240.6324 | [6 empty] | 0.58289
63 | 3069.4938 | 756 | 2313.4938 | [6 empty] | 0.58289
64 | 3155.5209 | 768 | 2387.5209 | [6 empty] | 0.58289
65 | 3242.7138 | 780 | 2462.7138 | [6 empty] | 0.58289
66 | 3331.0725 | 792 | 2539.0725 | [6 empty] | 0.58289
67 | 3420.597 | 804 | 2616.597 | [6 empty] | 0.58289
68 | 3511.2873 | 816 | 2695.2873 | [6 empty] | 0.58289
69 | 3603.1433 | 828 | 2775.1433 | [6 empty] | 0.58289
70 | 3696.1651 | 840 | 2856.1651 | [6 empty] | 0.58289
71 | 3790.3527 | 852 | 2938.3527 | [6 empty] | 0.58289
72 | 3885.7061 | 864 | 3021.7061 | [6 empty] | 0.58289
73 | 3982.2253 | 876 | 3106.2253 | [6 empty] | 0.58289
74 | 4079.9103 | 888 | 3191.9103 | [6 empty] | 0.58289
75 | 4178.761 | 900 | 3278.761 | [6 empty] | 0.58289
76 | 4278.7775 | 912 | 3366.7775 | [6 empty] | 0.58289
77 | 4379.9598 | 924 | 3455.9598 | [6 empty] | 0.58289
78 | 4482.3079 | 936 | 3546.3079 | [6 empty] | 0.58289
79 | 4585.8218 | 948 | 3637.8218 | [6 empty] | 0.58289
80 | 4690.5014 | 960 | 3730.5014 | [6 empty] | 0.58289
81 | 4796.3468 | 972 | 3824.3468 | [6 empty] | 0.58289
82 | 4903.358 | 984 | 3919.358 | [6 empty] | 0.58289
83 | 5011.535 | 996 | 4015.535 | [6 empty] | 0.58289
84 | 5120.8778 | 1008 | 4112.8778 | [6 empty] | 0.58289
85 | 5231.3863 | 1020 | 4211.3863 | [6 empty] | 0.58289
86 | 5343.0607 | 1032 | 4311.0607 | [6 empty] | 0.58289
87 | 5455.9008 | 1044 | 4411.9008 | [6 empty] | 0.58289
88 | 5569.9067 | 1056 | 4513.9067 | [6 empty] | 0.58289
89 | 5685.0784 | 1068 | 4617.0784 | [6 empty] | 0.58289
90 | 5801.4158 | 1080 | 4721.4158 | [6 empty] | 0.58289
91 | 5918.9191 | 1092 | 4826.9191 | [6 empty] | 0.58289
92 | 6037.5881 | 1104 | 4933.5881 | [6 empty] | 0.58289
93 | 6157.4229 | 1116 | 5041.4229 | [6 empty] | 0.58289
94 | 6278.4235 | 1128 | 5150.4235 | [6 empty] | 0.58289
95 | 6400.5899 | 1140 | 5260.5899 | [6 empty] | 0.58289
96 | 6523.922 | 1152 | 5371.922 | [6 empty] | 0.58289
97 | 6648.4199 | 1164 | 5484.4199 | [6 empty] | 0.58289
98 | 6774.0837 | 1176 | 5598.0837 | [6 empty] | 0.58289
99 | 6900.9132 | 1188 | 5712.9132 | [6 empty] | 0.58289
100 | 7028.9084 | 1200 | 5828.9084 | [6 empty] | 0.58289
105 | 7686.3716 | 1260 | 6426.3716 | [6 empty] | 0.58289
110 | 8372.9792 | 1320 | 7052.9792 | [6 empty] | 0.58289
115 | 9088.7314 | 1380 | 7708.7314 | [6 empty] | 0.58289
120 | 9833.6282 | 1440 | 8393.6282 | [6 empty] | 0.58289
125 | 10607.6694 | 1500 | 9107.6694 | [6 empty] | 0.58289
130 | 11410.8553 | 1560 | 9850.8553 | [6 empty] | 0.58289
135 | 12243.1856 | 1620 | 10623.1856 | [6 empty] | 0.58289
140 | 13104.6605 | 1680 | 11424.6605 | [6 empty] | 0.58289
145 | 13995.28 | 1740 | 12255.28 | [6 empty] | 0.58289
150 | 14915.044 | 1800 | 13115.044 | [6 empty] | 0.58289
155 | 15863.9525 | 1860 | 14003.9525 | [6 empty] | 0.58289
160 | 16842.0056 | 1920 | 14922.0056 | [6 empty] | 0.58289
165 | 17849.2032 | 1980 | 15869.2032 | [6 empty] | 0.58289
170 | 18885.5454 | 2040 | 16845.5454 | [6 empty] | 0.58289
175 | 19951.0321 | 2100 | 17851.0321 | [6 empty] | 0.58289
180 | 21045.6633 | 2160 | 18885.6633 | [6 empty] | 0.58289
185 | 22169.4391 | 2220 | 19949.4391 | [6 empty] | 0.58289
190 | 23322.3595 | 2280 | 21042.3595 | [6 empty] | 0.58289
195 | 24504.4243 | 2340 | 22164.4243 | [6 empty] | 0.58289
200 | 25715.6338 | 2400 | 23315.6338 | [6 empty] | 0.58289

## Sheet3
Strom | Summe (Pe+Pv) | P(elektrisch) | P(Verlust) | V(Wind) | P(mechanisch) | P(elektisch) | Verlust Gleichr. | P(Batterie) | Hilfen:
0.1 | 1.2034 | 1.2 | 0.0033652 | [5 empty] | 0.33652
0.2 | 2.4135 | 2.4 | 0.013461 | [5 empty] | 0.33652
0.3 | 3.6303 | 3.6 | 0.030287 | 2 | 4.637 | 3.6 | 0.42 | 3.18 | 0.33652
0.4 | 4.8538 | 4.8 | 0.053844 | 2.5 | 9.0566 | 8.4 | 0.98 | 7.42 | 0.33652
0.5 | 6.0841 | 6 | 0.084131 | 3 | 15.6498 | 14.4 | 1.68 | 12.72 | 0.33652
0.6 | 7.3211 | 7.2 | 0.12115 | 3.5 | 24.8514 | 22.8 | 2.66 | 20.14 | 0.33652
0.7 | 8.5649 | 8.4 | 0.1649 | 4 | 37.0959 | 33.6 | 3.92 | 29.68 | 0.33652
0.8 | 9.8154 | 9.6 | 0.21537 | 4.5 | 52.8182 | 46.8 | 5.46 | 41.34 | 0.33652
0.9 | 11.0726 | 10.8 | 0.27258 | 5 | 72.453 | 62.4 | 7.28 | 55.12 | 0.33652
1 | 12.3365 | 12 | 0.33652 | 5.5 | 96.4349 | 80.4 | 9.38 | 71.02 | 0.33652
1.1 | 13.6072 | 13.2 | 0.40719 | 6 | 125.1988 | 100.8 | 11.76 | 89.04 | 0.33652
1.2 | 14.8846 | 14.4 | 0.48459 | 6.5 | 159.1792 | 122.4 | 14.28 | 108.12 | 0.33652
1.3 | 16.1687 | 15.6 | 0.56872 | 7 | 198.811 | 147.6 | 17.22 | 130.38 | 0.33652
1.4 | 17.4596 | 16.8 | 0.65958 | 7.5 | 244.5288 | 172.8 | 20.16 | 152.64 | 0.33652
1.5 | 18.7572 | 18 | 0.75718 | 8 | 296.7674 | 201.6 | 23.52 | 178.08 | 0.33652
1.6 | 20.0615 | 19.2 | 0.8615 | 8.5 | 355.9615 | 230.4 | 26.88 | 203.52 | 0.33652
1.7 | 21.3725 | 20.4 | 0.97255 | 9 | 422.5458 | 258 | 30.1 | 227.9 | 0.33652
1.8 | 22.6903 | 21.6 | 1.0903 | 9.5 | 496.955 | 294 | 34.3 | 259.7 | 0.33652
1.9 | 24.0148 | 22.8 | 1.2148 | 10 | 579.6239 | 324 | 37.8 | 286.2 | 0.33652
2 | 25.3461 | 24 | 1.3461 | 10.5 | 670.9871 | 360 | 42 | 318 | 0.33652
2.1 | 26.6841 | 25.2 | 1.4841 | 11 | 771.4794 | 396 | 46.2 | 349.8 | 0.33652
2.2 | 28.0288 | 26.4 | 1.6288 | 11.5 | 881.5355 | 432 | 50.4 | 381.6 | 0.33652
2.3 | 29.3802 | 27.6 | 1.7802 | 12 | 1001.5901 | 474 | 55.3 | 418.7 | 0.33652
2.4 | 30.7384 | 28.8 | 1.9384 | [5 empty] | 0.33652
2.5 | 32.1033 | 30 | 2.1033 | [5 empty] | 0.33652
2.6 | 33.4749 | 31.2 | 2.2749 | [5 empty] | 0.33652
2.7 | 34.8532 | 32.4 | 2.4532 | [5 empty] | 0.33652
2.8 | 36.2383 | 33.6 | 2.6383 | [5 empty] | 0.33652
2.9 | 37.6302 | 34.8 | 2.8302 | [5 empty] | 0.33652
3 | 39.0287 | 36 | 3.0287 | [5 empty] | 0.33652
3.1 | 40.434 | 37.2 | 3.234 | [5 empty] | 0.33652
3.2 | 41.846 | 38.4 | 3.446 | [5 empty] | 0.33652
3.3 | 43.2647 | 39.6 | 3.6647 | [5 empty] | 0.33652
3.4 | 44.6902 | 40.8 | 3.8902 | [5 empty] | 0.33652
3.5 | 46.1224 | 42 | 4.1224 | [5 empty] | 0.33652
3.6 | 47.5613 | 43.2 | 4.3613 | [5 empty] | 0.33652
3.7 | 49.007 | 44.4 | 4.607 | [5 empty] | 0.33652
3.8 | 50.4594 | 45.6 | 4.8594 | [5 empty] | 0.33652
3.9 | 51.9185 | 46.8 | 5.1185 | [5 empty] | 0.33652
4 | 53.3844 | 48 | 5.3844 | [5 empty] | 0.33652
4.1 | 54.8569 | 49.2 | 5.6569 | [5 empty] | 0.33652
4.2 | 56.3363 | 50.4 | 5.9363 | [5 empty] | 0.33652
4.3 | 57.8223 | 51.6 | 6.2223 | [5 empty] | 0.33652
4.4 | 59.3151 | 52.8 | 6.5151 | [5 empty] | 0.33652
4.5 | 60.8146 | 54 | 6.8146 | [5 empty] | 0.33652
4.6 | 62.3208 | 55.2 | 7.1208 | [5 empty] | 0.33652
4.7 | 63.8338 | 56.4 | 7.4338 | [5 empty] | 0.33652
4.8 | 65.3535 | 57.6 | 7.7535 | [5 empty] | 0.33652
4.9 | 66.8799 | 58.8 | 8.0799 | [5 empty] | 0.33652
5 | 68.4131 | 60 | 8.4131 | [5 empty] | 0.33652
5.1 | 69.9529 | 61.2 | 8.7529 | [5 empty] | 0.33652
5.2 | 71.4996 | 62.4 | 9.0996 | [5 empty] | 0.33652
5.3 | 73.0529 | 63.6 | 9.4529 | [5 empty] | 0.33652
5.4 | 74.613 | 64.8 | 9.813 | [5 empty] | 0.33652
5.5 | 76.1798 | 66 | 10.1798 | [5 empty] | 0.33652
5.6 | 77.7533 | 67.2 | 10.5533 | [5 empty] | 0.33652
5.7 | 79.3336 | 68.4 | 10.9336 | [5 empty] | 0.33652
5.8 | 80.9206 | 69.6 | 11.3206 | [5 empty] | 0.33652
5.9 | 82.5143 | 70.8 | 11.7143 | [5 empty] | 0.33652
6 | 84.1148 | 72 | 12.1148 | [5 empty] | 0.33652
6.1 | 85.722 | 73.2 | 12.522 | [5 empty] | 0.33652
6.2 | 87.3359 | 74.4 | 12.9359 | [5 empty] | 0.33652
6.3 | 88.9566 | 75.6 | 13.3566 | [5 empty] | 0.33652
6.4 | 90.584 | 76.8 | 13.784 | [5 empty] | 0.33652
6.5 | 92.2181 | 78 | 14.2181 | [5 empty] | 0.33652
6.6 | 93.8589 | 79.2 | 14.6589 | [5 empty] | 0.33652
6.7 | 95.5065 | 80.4 | 15.1065 | [5 empty] | 0.33652
6.8 | 97.1608 | 81.6 | 15.5608 | [5 empty] | 0.33652
6.9 | 98.8218 | 82.8 | 16.0218 | [5 empty] | 0.33652
7 | 100.4896 | 84 | 16.4896 | [5 empty] | 0.33652
7.1 | 102.1641 | 85.2 | 16.9641 | [5 empty] | 0.33652
7.2 | 103.8453 | 86.4 | 17.4453 | [5 empty] | 0.33652
7.3 | 105.5333 | 87.6 | 17.9333 | [5 empty] | 0.33652
7.4 | 107.228 | 88.8 | 18.428 | [5 empty] | 0.33652
7.5 | 108.9294 | 90 | 18.9294 | [5 empty] | 0.33652
7.6 | 110.6375 | 91.2 | 19.4375 | [5 empty] | 0.33652
7.7 | 112.3524 | 92.4 | 19.9524 | [5 empty] | 0.33652
7.8 | 114.074 | 93.6 | 20.474 | [5 empty] | 0.33652
7.9 | 115.8024 | 94.8 | 21.0024 | [5 empty] | 0.33652
8 | 117.5374 | 96 | 21.5374 | [5 empty] | 0.33652
8.1 | 119.2792 | 97.2 | 22.0792 | [5 empty] | 0.33652
8.2 | 121.0278 | 98.4 | 22.6278 | [5 empty] | 0.33652
8.3 | 122.783 | 99.6 | 23.183 | [5 empty] | 0.33652
8.4 | 124.545 | 100.8 | 23.745 | [5 empty] | 0.33652
8.5 | 126.3137 | 102 | 24.3137 | [5 empty] | 0.33652
8.6 | 128.0892 | 103.2 | 24.8892 | [5 empty] | 0.33652
8.7 | 129.8714 | 104.4 | 25.4714 | [5 empty] | 0.33652
8.8 | 131.6603 | 105.6 | 26.0603 | [5 empty] | 0.33652
8.9 | 133.4559 | 106.8 | 26.6559 | [5 empty] | 0.33652
9 | 135.2583 | 108 | 27.2583 | [5 empty] | 0.33652
9.1 | 137.0674 | 109.2 | 27.8674 | [5 empty] | 0.33652
9.2 | 138.8832 | 110.4 | 28.4832 | [5 empty] | 0.33652
9.3 | 140.7058 | 111.6 | 29.1058 | [5 empty] | 0.33652
9.4 | 142.5351 | 112.8 | 29.7351 | [5 empty] | 0.33652
9.5 | 144.3711 | 114 | 30.3711 | [5 empty] | 0.33652
9.6 | 146.2139 | 115.2 | 31.0139 | [5 empty] | 0.33652
9.7 | 148.0634 | 116.4 | 31.6634 | [5 empty] | 0.33652
9.8 | 149.9196 | 117.6 | 32.3196 | [5 empty] | 0.33652
9.9 | 151.7826 | 118.8 | 32.9826 | [5 empty] | 0.33652
10 | 153.6522 | 120 | 33.6522 | [5 empty] | 0.33652
10.1 | 155.5286 | 121.2 | 34.3286 | [5 empty] | 0.33652
10.2 | 157.4118 | 122.4 | 35.0118 | [5 empty] | 0.33652
10.3 | 159.3017 | 123.6 | 35.7017 | [5 empty] | 0.33652
10.4 | 161.1983 | 124.8 | 36.3983 | [5 empty] | 0.33652
10.5 | 163.1016 | 126 | 37.1016 | [5 empty] | 0.33652
10.6 | 165.0116 | 127.2 | 37.8116 | [5 empty] | 0.33652
10.7 | 166.9284 | 128.4 | 38.5284 | [5 empty] | 0.33652
10.8 | 168.852 | 129.6 | 39.252 | [5 empty] | 0.33652
10.9 | 170.7822 | 130.8 | 39.9822 | [5 empty] | 0.33652
11 | 172.7192 | 132 | 40.7192 | [5 empty] | 0.33652
11.1 | 174.6629 | 133.2 | 41.4629 | [5 empty] | 0.33652
11.2 | 176.6134 | 134.4 | 42.2134 | [5 empty] | 0.33652
11.3 | 178.5705 | 135.6 | 42.9705 | [5 empty] | 0.33652
11.4 | 180.5344 | 136.8 | 43.7344 | [5 empty] | 0.33652
11.5 | 182.5051 | 138 | 44.5051 | [5 empty] | 0.33652
11.6 | 184.4824 | 139.2 | 45.2824 | [5 empty] | 0.33652
11.7 | 186.4665 | 140.4 | 46.0665 | [5 empty] | 0.33652
11.8 | 188.4574 | 141.6 | 46.8574 | [5 empty] | 0.33652
11.9 | 190.4549 | 142.8 | 47.6549 | [5 empty] | 0.33652
12 | 192.4592 | 144 | 48.4592 | [5 empty] | 0.33652
12.1 | 194.4702 | 145.2 | 49.2702 | [5 empty] | 0.33652
12.2 | 196.488 | 146.4 | 50.088 | [5 empty] | 0.33652
12.3 | 198.5125 | 147.6 | 50.9125 | [5 empty] | 0.33652
12.4 | 200.5437 | 148.8 | 51.7437 | [5 empty] | 0.33652
12.5 | 202.5816 | 150 | 52.5816 | [5 empty] | 0.33652
12.6 | 204.6263 | 151.2 | 53.4263 | [5 empty] | 0.33652
12.7 | 206.6777 | 152.4 | 54.2777 | [5 empty] | 0.33652
12.8 | 208.7358 | 153.6 | 55.1358 | [5 empty] | 0.33652
12.9 | 210.8007 | 154.8 | 56.0007 | [5 empty] | 0.33652
13 | 212.8723 | 156 | 56.8723 | [5 empty] | 0.33652
13.1 | 214.9506 | 157.2 | 57.7506 | [5 empty] | 0.33652
13.2 | 217.0356 | 158.4 | 58.6356 | [5 empty] | 0.33652
13.3 | 219.1274 | 159.6 | 59.5274 | [5 empty] | 0.33652
13.4 | 221.2259 | 160.8 | 60.4259 | [5 empty] | 0.33652
13.5 | 223.3312 | 162 | 61.3312 | [5 empty] | 0.33652
13.6 | 225.4432 | 163.2 | 62.2432 | [5 empty] | 0.33652
13.7 | 227.5619 | 164.4 | 63.1619 | [5 empty] | 0.33652
13.8 | 229.6873 | 165.6 | 64.0873 | [5 empty] | 0.33652
13.9 | 231.8195 | 166.8 | 65.0195 | [5 empty] | 0.33652
14 | 233.9584 | 168 | 65.9584 | [5 empty] | 0.33652
14.1 | 236.104 | 169.2 | 66.904 | [5 empty] | 0.33652
14.2 | 238.2564 | 170.4 | 67.8564 | [5 empty] | 0.33652
14.3 | 240.4154 | 171.6 | 68.8154 | [5 empty] | 0.33652
14.4 | 242.5813 | 172.8 | 69.7813 | [5 empty] | 0.33652
14.5 | 244.7538 | 174 | 70.7538 | [5 empty] | 0.33652
14.6 | 246.9331 | 175.2 | 71.7331 | [5 empty] | 0.33652
14.7 | 249.1191 | 176.4 | 72.7191 | [5 empty] | 0.33652
14.8 | 251.3118 | 177.6 | 73.7118 | [5 empty] | 0.33652
14.9 | 253.5113 | 178.8 | 74.7113 | [5 empty] | 0.33652
15 | 255.7175 | 180 | 75.7175 | [5 empty] | 0.33652
15.1 | 257.9305 | 181.2 | 76.7305 | [5 empty] | 0.33652
15.2 | 260.1501 | 182.4 | 77.7501 | [5 empty] | 0.33652
15.3 | 262.3765 | 183.6 | 78.7765 | [5 empty] | 0.33652
15.4 | 264.6096 | 184.8 | 79.8096 | [5 empty] | 0.33652
15.5 | 266.8495 | 186 | 80.8495 | [5 empty] | 0.33652
15.6 | 269.0961 | 187.2 | 81.8961 | [5 empty] | 0.33652
15.7 | 271.3494 | 188.4 | 82.9494 | [5 empty] | 0.33652
15.8 | 273.6094 | 189.6 | 84.0094 | [5 empty] | 0.33652
15.9 | 275.8762 | 190.8 | 85.0762 | [5 empty] | 0.33652
16 | 278.1497 | 192 | 86.1497 | [5 empty] | 0.33652
16.1 | 280.4299 | 193.2 | 87.2299 | [5 empty] | 0.33652
16.2 | 282.7169 | 194.4 | 88.3169 | [5 empty] | 0.33652
16.3 | 285.0106 | 195.6 | 89.4106 | [5 empty] | 0.33652
16.4 | 287.311 | 196.8 | 90.511 | [5 empty] | 0.33652
16.5 | 289.6182 | 198 | 91.6182 | [5 empty] | 0.33652
16.6 | 291.9321 | 199.2 | 92.7321 | [5 empty] | 0.33652
16.7 | 294.2527 | 200.4 | 93.8527 | [5 empty] | 0.33652
16.8 | 296.5801 | 201.6 | 94.9801 | [5 empty] | 0.33652
16.9 | 298.9141 | 202.8 | 96.1141 | [5 empty] | 0.33652
17 | 301.2549 | 204 | 97.2549 | [5 empty] | 0.33652
17.1 | 303.6025 | 205.2 | 98.4025 | [5 empty] | 0.33652
17.2 | 305.9568 | 206.4 | 99.5568 | [5 empty] | 0.33652
17.3 | 308.3178 | 207.6 | 100.7178 | [5 empty] | 0.33652
17.4 | 310.6855 | 208.8 | 101.8855 | [5 empty] | 0.33652
17.5 | 313.06 | 210 | 103.06 | [5 empty] | 0.33652
17.6 | 315.4412 | 211.2 | 104.2412 | [5 empty] | 0.33652
17.7 | 317.8291 | 212.4 | 105.4291 | [5 empty] | 0.33652
17.8 | 320.2237 | 213.6 | 106.6237 | [5 empty] | 0.33652
17.9 | 322.6251 | 214.8 | 107.8251 | [5 empty] | 0.33652
18 | 325.0332 | 216 | 109.0332 | [5 empty] | 0.33652
18.1 | 327.4481 | 217.2 | 110.2481 | [5 empty] | 0.33652
18.2 | 329.8697 | 218.4 | 111.4697 | [5 empty] | 0.33652
18.3 | 332.298 | 219.6 | 112.698 | [5 empty] | 0.33652
18.4 | 334.733 | 220.8 | 113.933 | [5 empty] | 0.33652
18.5 | 337.1748 | 222 | 115.1748 | [5 empty] | 0.33652
18.6 | 339.6233 | 223.2 | 116.4233 | [5 empty] | 0.33652
18.7 | 342.0785 | 224.4 | 117.6785 | [5 empty] | 0.33652
18.8 | 344.5404 | 225.6 | 118.9404 | [5 empty] | 0.33652
18.9 | 347.0091 | 226.8 | 120.2091 | [5 empty] | 0.33652
19 | 349.4846 | 228 | 121.4846 | [5 empty] | 0.33652
19.1 | 351.9667 | 229.2 | 122.7667 | [5 empty] | 0.33652
19.2 | 354.4556 | 230.4 | 124.0556 | [5 empty] | 0.33652
19.3 | 356.9512 | 231.6 | 125.3512 | [5 empty] | 0.33652
19.4 | 359.4535 | 232.8 | 126.6535 | [5 empty] | 0.33652
19.5 | 361.9626 | 234 | 127.9626 | [5 empty] | 0.33652
19.6 | 364.4784 | 235.2 | 129.2784 | [5 empty] | 0.33652
19.7 | 367.0009 | 236.4 | 130.6009 | [5 empty] | 0.33652
19.8 | 369.5302 | 237.6 | 131.9302 | [5 empty] | 0.33652
19.9 | 372.0662 | 238.8 | 133.2662 | [5 empty] | 0.33652
20 | 374.6089 | 240 | 134.6089 | [5 empty] | 0.33652
20.5 | 387.4235 | 246 | 141.4235 | [5 empty] | 0.33652
21 | 400.4063 | 252 | 148.4063 | [5 empty] | 0.33652
21.5 | 413.5574 | 258 | 155.5574 | [5 empty] | 0.33652
22 | 426.8768 | 264 | 162.8768 | [5 empty] | 0.33652
22.5 | 440.3644 | 270 | 170.3644 | [5 empty] | 0.33652
23 | 454.0203 | 276 | 178.0203 | [5 empty] | 0.33652
23.5 | 467.8444 | 282 | 185.8444 | [5 empty] | 0.33652
24 | 481.8369 | 288 | 193.8369 | [5 empty] | 0.33652
24.5 | 495.9975 | 294 | 201.9975 | [5 empty] | 0.33652
25 | 510.3264 | 300 | 210.3264 | [5 empty] | 0.33652
25.5 | 524.8236 | 306 | 218.8236 | [5 empty] | 0.33652
26 | 539.4891 | 312 | 227.4891 | [5 empty] | 0.33652
26.5 | 554.3228 | 318 | 236.3228 | [5 empty] | 0.33652
27 | 569.3248 | 324 | 245.3248 | [5 empty] | 0.33652
27.5 | 584.495 | 330 | 254.495 | [5 empty] | 0.33652
28 | 599.8335 | 336 | 263.8335 | [5 empty] | 0.33652
28.5 | 615.3402 | 342 | 273.3402 | [5 empty] | 0.33652
29 | 631.0153 | 348 | 283.0153 | [5 empty] | 0.33652
29.5 | 646.8585 | 354 | 292.8585 | [5 empty] | 0.33652
30 | 662.8701 | 360 | 302.8701 | [5 empty] | 0.33652
30.5 | 679.0499 | 366 | 313.0499 | [5 empty] | 0.33652
31 | 695.3979 | 372 | 323.3979 | [5 empty] | 0.33652
31.5 | 711.9143 | 378 | 333.9143 | [5 empty] | 0.33652
32 | 728.5988 | 384 | 344.5988 | [5 empty] | 0.33652
32.5 | 745.4517 | 390 | 355.4517 | [5 empty] | 0.33652
33 | 762.4728 | 396 | 366.4728 | [5 empty] | 0.33652
33.5 | 779.6622 | 402 | 377.6622 | [5 empty] | 0.33652
34 | 797.0198 | 408 | 389.0198 | [5 empty] | 0.33652
34.5 | 814.5457 | 414 | 400.5457 | [5 empty] | 0.33652
35 | 832.2398 | 420 | 412.2398 | [5 empty] | 0.33652
35.5 | 850.1022 | 426 | 424.1022 | [5 empty] | 0.33652
36 | 868.1329 | 432 | 436.1329 | [5 empty] | 0.33652
36.5 | 886.3319 | 438 | 448.3319 | [5 empty] | 0.33652
37 | 904.699 | 444 | 460.699 | [5 empty] | 0.33652
37.5 | 923.2345 | 450 | 473.2345 | [5 empty] | 0.33652
38 | 941.9382 | 456 | 485.9382 | [5 empty] | 0.33652
38.5 | 960.8102 | 462 | 498.8102 | [5 empty] | 0.33652
39 | 979.8504 | 468 | 511.8504 | [5 empty] | 0.33652
39.5 | 999.0589 | 474 | 525.0589 | [5 empty] | 0.33652
40 | 1018.4357 | 480 | 538.4357 | [5 empty] | 0.33652
40.5 | 1037.9807 | 486 | 551.9807 | [5 empty] | 0.33652
41 | 1057.694 | 492 | 565.694 | [5 empty] | 0.33652
41.5 | 1077.5756 | 498 | 579.5756 | [5 empty] | 0.33652
42 | 1097.6254 | 504 | 593.6254 | [5 empty] | 0.33652
42.5 | 1117.8434 | 510 | 607.8434 | [5 empty] | 0.33652
43 | 1138.2298 | 516 | 622.2298 | [5 empty] | 0.33652
43.5 | 1158.7843 | 522 | 636.7843 | [5 empty] | 0.33652
44 | 1179.5072 | 528 | 651.5072 | [5 empty] | 0.33652
44.5 | 1200.3983 | 534 | 666.3983 | [5 empty] | 0.33652
45 | 1221.4577 | 540 | 681.4577 | [5 empty] | 0.33652
45.5 | 1242.6853 | 546 | 696.6853 | [5 empty] | 0.33652
46 | 1264.0812 | 552 | 712.0812 | [5 empty] | 0.33652
46.5 | 1285.6454 | 558 | 727.6454 | [5 empty] | 0.33652
47 | 1307.3778 | 564 | 743.3778 | [5 empty] | 0.33652
47.5 | 1329.2785 | 570 | 759.2785 | [5 empty] | 0.33652
48 | 1351.3474 | 576 | 775.3474 | [5 empty] | 0.33652
48.5 | 1373.5846 | 582 | 791.5846 | [5 empty] | 0.33652
49 | 1395.9901 | 588 | 807.9901 | [5 empty] | 0.33652
49.5 | 1418.5638 | 594 | 824.5638 | [5 empty] | 0.33652
50 | 1441.3058 | 600 | 841.3058 | [5 empty] | 0.33652
51 | 1487.2945 | 612 | 875.2945 | [5 empty] | 0.33652
52 | 1533.9563 | 624 | 909.9563 | [5 empty] | 0.33652
53 | 1581.2912 | 636 | 945.2912 | [5 empty] | 0.33652
54 | 1629.2991 | 648 | 981.2991 | [5 empty] | 0.33652
55 | 1677.98 | 660 | 1017.98 | [5 empty] | 0.33652
56 | 1727.334 | 672 | 1055.334 | [5 empty] | 0.33652
57 | 1777.361 | 684 | 1093.361 | [5 empty] | 0.33652
58 | 1828.0611 | 696 | 1132.0611 | [5 empty] | 0.33652
59 | 1879.4342 | 708 | 1171.4342 | [5 empty] | 0.33652
60 | 1931.4803 | 720 | 1211.4803 | [5 empty] | 0.33652
61 | 1984.1995 | 732 | 1252.1995 | [5 empty] | 0.33652
62 | 2037.5918 | 744 | 1293.5918 | [5 empty] | 0.33652
63 | 2091.6571 | 756 | 1335.6571 | [5 empty] | 0.33652
64 | 2146.3954 | 768 | 1378.3954 | [5 empty] | 0.33652
65 | 2201.8068 | 780 | 1421.8068 | [5 empty] | 0.33652
66 | 2257.8912 | 792 | 1465.8912 | [5 empty] | 0.33652
67 | 2314.6487 | 804 | 1510.6487 | [5 empty] | 0.33652
68 | 2372.0792 | 816 | 1556.0792 | [5 empty] | 0.33652
69 | 2430.1827 | 828 | 1602.1827 | [5 empty] | 0.33652
70 | 2488.9593 | 840 | 1648.9593 | [5 empty] | 0.33652
71 | 2548.409 | 852 | 1696.409 | [5 empty] | 0.33652
72 | 2608.5317 | 864 | 1744.5317 | [5 empty] | 0.33652
73 | 2669.3274 | 876 | 1793.3274 | [5 empty] | 0.33652
74 | 2730.7962 | 888 | 1842.7962 | [5 empty] | 0.33652
75 | 2792.938 | 900 | 1892.938 | [5 empty] | 0.33652
76 | 2855.7529 | 912 | 1943.7529 | [5 empty] | 0.33652
77 | 2919.2408 | 924 | 1995.2408 | [5 empty] | 0.33652
78 | 2983.4018 | 936 | 2047.4018 | [5 empty] | 0.33652
79 | 3048.2358 | 948 | 2100.2358 | [5 empty] | 0.33652
80 | 3113.7428 | 960 | 2153.7428 | [5 empty] | 0.33652
81 | 3179.9229 | 972 | 2207.9229 | [5 empty] | 0.33652
82 | 3246.776 | 984 | 2262.776 | [5 empty] | 0.33652
83 | 3314.3022 | 996 | 2318.3022 | [5 empty] | 0.33652
84 | 3382.5014 | 1008 | 2374.5014 | [5 empty] | 0.33652
85 | 3451.3737 | 1020 | 2431.3737 | [5 empty] | 0.33652
86 | 3520.919 | 1032 | 2488.919 | [5 empty] | 0.33652
87 | 3591.1374 | 1044 | 2547.1374 | [5 empty] | 0.33652
88 | 3662.0288 | 1056 | 2606.0288 | [5 empty] | 0.33652
89 | 3733.5932 | 1068 | 2665.5932 | [5 empty] | 0.33652
90 | 3805.8307 | 1080 | 2725.8307 | [5 empty] | 0.33652
91 | 3878.7413 | 1092 | 2786.7413 | [5 empty] | 0.33652
92 | 3952.3249 | 1104 | 2848.3249 | [5 empty] | 0.33652
93 | 4026.5815 | 1116 | 2910.5815 | [5 empty] | 0.33652
94 | 4101.5112 | 1128 | 2973.5112 | [5 empty] | 0.33652
95 | 4177.1139 | 1140 | 3037.1139 | [5 empty] | 0.33652
96 | 4253.3896 | 1152 | 3101.3896 | [5 empty] | 0.33652
97 | 4330.3385 | 1164 | 3166.3385 | [5 empty] | 0.33652
98 | 4407.9603 | 1176 | 3231.9603 | [5 empty] | 0.33652
99 | 4486.2552 | 1188 | 3298.2552 | [5 empty] | 0.33652
100 | 4565.2231 | 1200 | 3365.2231 | [5 empty] | 0.33652
105 | 4970.1585 | 1260 | 3710.1585 | [5 empty] | 0.33652
110 | 5391.92 | 1320 | 4071.92 | [5 empty] | 0.33652
115 | 5830.5076 | 1380 | 4450.5076 | [5 empty] | 0.33652
120 | 6285.9213 | 1440 | 4845.9213 | [5 empty] | 0.33652
125 | 6758.1612 | 1500 | 5258.1612 | [5 empty] | 0.33652
130 | 7247.2271 | 1560 | 5687.2271 | [5 empty] | 0.33652
135 | 7753.1192 | 1620 | 6133.1192 | [5 empty] | 0.33652
140 | 8275.8374 | 1680 | 6595.8374 | [5 empty] | 0.33652
145 | 8815.3816 | 1740 | 7075.3816 | [5 empty] | 0.33652
150 | 9371.7521 | 1800 | 7571.7521 | [5 empty] | 0.33652
155 | 9944.9486 | 1860 | 8084.9486 | [5 empty] | 0.33652
160 | 10534.9712 | 1920 | 8614.9712 | [5 empty] | 0.33652
165 | 11141.82 | 1980 | 9161.82 | [5 empty] | 0.33652
170 | 11765.4949 | 2040 | 9725.4949 | [5 empty] | 0.33652
175 | 12405.9959 | 2100 | 10305.9959 | [5 empty] | 0.33652
180 | 13063.323 | 2160 | 10903.323 | [5 empty] | 0.33652
185 | 13737.4762 | 2220 | 11517.4762 | [5 empty] | 0.33652
190 | 14428.4555 | 2280 | 12148.4555 | [5 empty] | 0.33652
195 | 15136.261 | 2340 | 12796.261 | [5 empty] | 0.33652
200 | 15860.8926 | 2400 | 13460.8926 | [5 empty] | 0.33652