## Übersicht
RoWi-Tool | [12 empty] | Flächenverhältnis
Tool zur Berechnung von Zuschnittschablonen für Rohrwindräder | [12 empty] | akt/opt
Eingaben | Luftdichte | r | 1.225 | kg/m³ | Ergebnisse | Repellerfläche | A_Rep | 3.1416 | m² |  |  | 0 | 1.0089
| Schnellaufzahl | l | 7 | - |  | optimale Flächendichte |  | 3.4842 | % |  |  | 1 | 1.0089
| Radius Repeller | R_Rep | 1 | m |  | Anlaufmoment | M_Anl | 0.18128 | Nm
| Durchmesser Rohr | D_Rohr | 200 | mm |  | Drehzahl bei SLZ | n_SLZ | 334.2254 | U/min
| Blattanzahl | n_Bl | 2 | - |  | Mech. Leistung | P_mech | 60.132 | W
| Soll-Anstellwinkel | a_Soll | 8 | ° |  | Elektr. Leistung | P_elekr | 30.066 | W
| Wirk.grad Repeller | h_Rep | 25 | % |  | optimale Blattfläche | A_Opt | 0.10946 | m²
| Wirk.grad Generator | h_Gen | 50 | % |  | aktuelle Blattfläche | A_Akt | 0.11043 | m²
| Windgeschwindigkeit | v_W | 5 | m/s
Angleichen der nötigen Rotorfläche über Änderung der Profiltiefe
|  |  | 44 |  |  |  | 76
Zu hohe Flächendichte
Blattanzahl verringern
Rohrdurchmesser erhöhen
SLZ verringern
Flächendichte 1% zu groß.
Optimum
Zu geringe Flächendichte
Blattanzahl erhöhen
Rohrdurchmesser verringern
SLZ erhöhen

## Blattform
Blattform und Zuschnitt
|  | nötiger Einstellwinkel | Winkel zur Hinterkante | Winkel zur Vorderkante | Gesamtwinkel | Profiltiefe | Profilform (Zuschnitt) |  |  |  |  | lam
r/R_Rep | alp_un | eps_eff | eps_0 | eps_1 | eps | c | Radius [mm] | Hinterkante [mm] | Vorderkante [mm] |  |  | 2 | 0.25
0 | 90 | 82 | -12 | 176 | 188 | 328.1219 | 0 | -20.944 | 307.1779 | Nicht nutzbarer Bereich | sollte manuell auf geeignete Werte gesetzt werden | 3 | 0.15
0.05 | 70.71 | 62.71 | -12 | 137.4199 | 149.4199 | 260.7869 | 50 | -20.944 | 239.843 |  |  | 4 | 0.08
0.1 | 55.008 | 47.008 | -12 | 106.016 | 118.016 | 205.9767 | 100 | -20.944 | 185.0328 |  |  | 5 | 0.065
0.15 | 43.6028 | 35.6028 | -12 | 83.2056 | 95.2056 | 166.1652 | 150 | -20.944 | 145.2212 |  |  | 6 | 0.045
0.2 | 35.5377 | 27.5377 | -12 | 67.0754 | 79.0754 | 138.0125 | 200 | -20.944 | 117.0686 |  |  | 7 | 0.028
0.25 | 29.7449 | 21.7449 | -12 | 55.4898 | 67.4898 | 117.7919 | 250 | -20.944 | 96.8479 |  |  | 8 | 0.026
0.3 | 25.4633 | 17.4633 | -12 | 46.9267 | 58.9267 | 102.8465 | 300 | -20.944 | 81.9025 |  |  | 9 | 0.021
0.35 | 22.2035 | 14.2035 | -12 | 40.407 | 52.407 | 91.4674 | 350 | -20.944 | 70.5234
0.4 | 19.6538 | 11.6538 | -12 | 35.3076 | 47.3076 | 82.5674 | 400 | -20.944 | 61.6235
0.45 | 17.6126 | 9.6126 | -12 | 31.2252 | 43.2252 | 75.4421 | 450 | -20.944 | 54.4982
0.5 | 15.9454 | 7.9454 | -12 | 27.8908 | 39.8908 | 69.6226 | 500 | -20.944 | 48.6786
0.55 | 14.5603 | 6.5603 | -12 | 25.1206 | 37.1206 | 64.7876 | 550 | -20.944 | 43.8436
0.6 | 13.3925 | 5.3925 | -12 | 22.785 | 34.785 | 60.7113 | 600 | -20.944 | 39.7673
0.65 | 12.3954 | 4.3954 | -12 | 20.7908 | 32.7908 | 57.2308 | 650 | -20.944 | 36.2868
0.7 | 11.5346 | 3.5346 | -12 | 19.0692 | 31.0692 | 54.2261 | 700 | -20.944 | 33.2821
0.75 | 10.7843 | 2.7843 | -12 | 17.5686 | 29.5686 | 51.6069 | 750 | -20.944 | 30.663
0.8 | 10.1247 | 2.1247 | -12 | 16.2493 | 28.2493 | 49.3044 | 800 | -20.944 | 28.3605
0.85 | 9.5404 | 1.5404 | -12 | 15.0808 | 27.0808 | 47.2648 | 850 | -20.944 | 26.3209
0.9 | 9.0193 | 1.0193 | -12 | 14.0386 | 26.0386 | 45.446 | 900 | -20.944 | 24.5021
0.95 | 8.5518 | 0.55183 | -12 | 13.1037 | 25.1037 | 43.8142 | 950 | -20.944 | 22.8702
1 | 8.1301 | 0.1301 | -12 | 12.2602 | 24.2602 | 42.342 | 1000 | -20.944 | 21.3981
[7 empty] | 1000 |  | -20.944
alp_eff
alp_un
v
u
eps_eff

## Anlaufmoment
Anlaufmoment | [8 empty] | Auftriebsbeiwert über Formel |  | alpha | Ca
[9 empty] | p_0 | 0.45939 | 0 | 0.45939
Radius [m] | dr [m] | Wirkradius [m] | Wirkfläche [m²] | alpha [°] | ca(alpha) | dF [N] | dM [Nm] |  | p_1 | 0.097332 | 10 | 1.1033
0.2 | [8 empty] | p_2 | -0.0037834 | 20 | 1.2647
0.25 | 0.05 | 0.225 | 0.0063951 | 65.3587 | 0.54148 | 0.053025 | 0.011931 |  | p_3 | 5.1395e-05 | 30 | 1.1637
0.3 | 0.05 | 0.275 | 0.005516 | 70.3959 | 0.47992 | 0.040536 | 0.011147 |  | p_4 | -2.448e-07 | 40 | 0.96189
0.35 | 0.05 | 0.325 | 0.0048578 | 74.1666 | 0.4275 | 0.0318 | 0.010335 |  |  |  | 50 | 0.76197
0.4 | 0.05 | 0.375 | 0.0043509 | 77.0713 | 0.37913 | 0.025259 | 0.009472 |  |  |  | 60 | 0.60792
0.45 | 0.05 | 0.425 | 0.0039502 | 79.3668 | 0.3336 | 0.020179 | 0.0085761 |  |  |  | 70 | 0.48498
0.5 | 0.05 | 0.475 | 0.0036266 | 81.221 | 0.29077 | 0.016147 | 0.0076698 |  |  |  | 80 | 0.31964
0.55 | 0.05 | 0.525 | 0.0033603 | 82.7472 | 0.25065 | 0.012897 | 0.0067709 |  |  |  | 90 | -0.020368
0.6 | 0.05 | 0.575 | 0.0031375 | 84.0236 | 0.21325 | 0.010245 | 0.005891
0.65 | 0.05 | 0.625 | 0.0029486 | 85.106 | 0.1785 | 0.0080591 | 0.0050369
0.7 | 0.05 | 0.675 | 0.0027864 | 86.035 | 0.14625 | 0.00624 | 0.004212
0.75 | 0.05 | 0.725 | 0.0026458 | 86.8405 | 0.11635 | 0.0047137 | 0.0034174
0.8 | 0.05 | 0.775 | 0.0025228 | 87.5455 | 0.088617 | 0.0034233 | 0.002653
0.85 | 0.05 | 0.825 | 0.0024142 | 88.1675 | 0.062881 | 0.0023246 | 0.0019178
0.9 | 0.05 | 0.875 | 0.0023178 | 88.7201 | 0.03897 | 0.0013831 | 0.0012102
0.95 | 0.05 | 0.925 | 0.0022315 | 89.2144 | 0.016725 | 0.00057149 | 0.00052863
1 | 0.05 | 0.975 | 0.0021539 | 89.659 | -0.0040015 | -0.00013198 | -0.00012868
|  | Gesamtfläche | 0.055215 |  | Anlaufmoment: |  | 0.18128 | Nm
[5 empty] | Drehzahl bei Ausleg.SLZ |  | 334.2254 | U/min

## Flächendichte
Sollte nicht verändert werden!
Lambda | Sigma
1.22 | 75.14
1.46 | 60.16 |  | Flächendichte Polynom
1.78 | 45.05 |  | p_0 | 253.82
2.08 | 35.12 |  | p_1 | -253.0228
2.32 | 30.08 |  | p_2 | 119.8958
3.08 | 18.51 |  | p_3 | -32.2665
4.03 | 11.57 |  | p_4 | 5.1505
4.97 | 7.21 |  | p_5 | -0.48142
6.08 | 4.63 |  | p_6 | 0.024301
7.08 | 3.4 |  | p_7 | -0.00051081
8.03 | 2.59
9.03 | 2.04 |  | Std-Abw.: | 0.16637
10.03 | 1.91
11.08 | 1.77
Sigma bei Lambda = |  | 7 | 3.4842 | %