## Sheet1
Scheibengenerator Berechnung V1.7
1. Ladebeginn ausrechnen: | Variablen einsetzen: |  |  | Resultate: | Einheit:
Schnellaufzahl | 1. TSR (n) | 2 | Umdrehungen/Minute | 222.8169 | RPM ( U / min)
Windgeschw. (NUR für Ladebeginn) | 2. V (m/s) | 3.5
Durchmesser | 3. D (m) | 0.6 | Umdrehungen/Sekunde | 3.7136 | RPS ( U / Sek)
2. Geschwindigkeit der Spulen:
Anzahl Spulen | 1. Spulen (n) | 9 | Umfang in Loch-Mitte | 0.65025 | m
Maße der Spule |  |  | > Radius bei Lochmitte | 103.4905 | mm
Spulenlochlänge | 2. Länge(mm) | 30
Spulenlochbreite aussen | 3. Breite(mm) | 25 | Geschw. In Mitte Spulenlöcher | 2.4148 | m/s
Spulenlochbreite innen | 4. Breite(mm) | 14
Schenkelbreite (von oben gesehen) | 5. Breite(mm) | 26
Abstand zw. Spulen | 6. Abstand (mm) | 1.5
Abstand Spulenende zu Statorrand | 7. Abstand (mm) | 25 | Statordurchmesser | 37.2136 | cm
|  |  | Magnetscheibendurchmesser | 29.0136 | cm
(Nur Annäherungswerte)
3. Magnetische Flussdichte: | [5 empty] | N52 | 1.43
[6 empty] | N50 | 1.4
Dicke Magnet | 1. Dicke (mm) | 5 |  |  |  | N48 | 1.38
Luftspalt zwischen Magneten | 2. Abstand (mm) | 10 |  |  |  | N45 | 1.32
Wertigkeit Magnet | 3. Grad ( Tesla) | 1.32 | Magnetische Flussdichte: | 0.66 | Tesla | N42 | 1.28
[6 empty] | N40 | 1.25
4. Anzahl der benötigten Wicklungen:
Systemspannung (12V,24V,48V,240V,...) | 1. Spannung (Volt) | 56
Breite Magnet | 3. Breite(mm) | 20
Länge Magnet | 4. Länge(mm) | 30
Anzahl Magnet-Pole | 5. Magnetpole (n) | 12
Anzahl Phasen | 6. Phasen (n) | 3
a) Sternschaltung (Y) |  |  | Anzahl Wicklungen/Spule | 221.3154 | Wicklungen
b) Dreieckschaltung (D) |  |  | Anzahl Wicklungen/Spule | 383.3874 | Wicklungen
5. Spulenschenkeldicke (Höhe)
Drahtdurchmesser | 1. D (mm) | 0.75
Packdichte | 2. Dichte(Faktor) | 1.8
Drähte in Hand | 3. Anzahl (n) | 1
Schichtdicke Laminat über den Spulen | 4. Dicke (mm) | 0.2 | (je Statorseite)
Abstand zwischen Stator und Magneten | 5. Abstand (mm) | 1 | (je Statorseite)
a) Sternschaltung (Y) |  |  | Dicke(Höhe) | 6.769 | mm
wenn rot, dann zu dick !
b) Dreieckschaltung (D) |  |  | Dicke(Höhe) | 11.726 | mm
6. Drahtlänge:
a) Sternschaltung (Y) |  |  | Drahtlänge/Spule | 33.4186 | m
|  |  | Gesamtlänge aller Spulen | 300.7677 | m
|  |  | Gesamtgewicht aller Spulen | 1190.5607 | g
b) Dreieckschaltung (D) |  |  | Drahtlänge/Spule | 57.8915 | m
|  |  | Gesamtlänge aller Spulen | 521.0235 | m
|  |  | Gesamtgewicht aller Spulen | 2062.4231 | g
7. Innenwiderstand
Spezifischer Widerstand des Drahtes | 1. Widerstand (ohm) | 0.0178
a) Sternschaltung (Y) |  |  | Gesamtinnenwiderstand | 8.0788 | Ohm
b) Dreieckschaltung (D) |  |  | Gesamtinnenwiderstand | 4.665 | Ohm
8. Leistung / Wirkungsgrad:
(gilt nur für den Fall von Batterieladung)
a) Sternschaltung (Y)
Luftdichte | Kg/m' 3 | 1.23 | Leistung Rotor | 57.861 | Watt
Rotorwirkungsgrad | % | 25 | Ladestrom vor Gleichrichter | 0.91298 | A
Spannungsabfall Gleichrichter | V | 1.4 | Leistung Generator | 51.127 | Watt
Windgeschwindigkeit (für Leistungsber.) | m/s | 11 | Wirkungsgrad Generator | 88.3618 | %
|  |  | Verlustleistung Generator | 6.734 | Watt
|  |  | Verluste durch Gleichrichter | 1.2782 | Watt
|  |  | Ladeleistung an Batterie | 49.8488 | Watt
|  |  | Ladestrom nach Gleichrichter | 0.89016 | A
|  |  | Wirk-grad Gen +Gleichrichter | 86.1527 | %
|  |  | Gesamtwirkungsgrad Anlage | 21.5382 | %
b) Dreieckschaltung (D)
|  |  | Leistung Rotor | 57.861 | Watt
|  |  | Ladestrom vor Gleichrichter | 0.95695 | A
|  |  | Leistung Generator | 53.589 | Watt
|  |  | Wirkungsgrad Generator | 92.6168 | %
|  |  | Verlustleistung Generator | 4.272 | Watt
|  |  | Verluste durch Gleichrichter | 1.3397 | Watt
|  |  | Ladeleistung an Batterie | 52.2493 | Watt
|  |  | Ladestrom nach Gleichrichter | 0.93302 | A
|  |  | Wirk-grad Gen +Gleichrichter | 90.3014 | %
|  |  | Gesamtwirkungsgrad Anlage | 23.1542 | %
a) Sternschaltung (Y)
Dreieckschaltung

## Sheet2
Strom | Summe (Pe+Pv) | P(elektrisch) | P(Verlust) | V(Wind) | P(mechanisch) | P(elektisch) | Verlust Gleichr. | P(Batterie) | Wirkungsgrad | Hilfen:
Generator
0.1 | 5.6808 | 5.6 | 0.080788 | [6 empty] | 8.0788
0.2 | 11.5232 | 11.2 | 0.32315 | [6 empty] | 8.0788
0.3 | 17.5271 | 16.8 | 0.72709 | 2 | 0.34777 | #N/A | #N/A | #N/A |  | 8.0788
0.4 | 23.6926 | 22.4 | 1.2926 | 2.5 | 0.67925 | #N/A | #N/A | #N/A |  | 8.0788
0.5 | 30.0197 | 28 | 2.0197 | 3 | 1.1737 | #N/A | #N/A | #N/A |  | 8.0788
0.6 | 36.5084 | 33.6 | 2.9084 | 3.5 | 1.8639 | #N/A | #N/A | #N/A |  | 8.0788
0.7 | 43.1586 | 39.2 | 3.9586 | 4 | 2.7822 | #N/A | #N/A | #N/A |  | 8.0788
0.8 | 49.9704 | 44.8 | 5.1704 | 4.5 | 3.9614 | #N/A | #N/A | #N/A |  | 8.0788
0.9 | 56.9438 | 50.4 | 6.5438 | 5 | 5.434 | #N/A | #N/A | #N/A |  | 8.0788
1 | 64.0788 | 56 | 8.0788 | 5.5 | 7.2326 | 5.6 | 0.14 | 5.46 |  | 8.0788
1.1 | 71.3754 | 61.6 | 9.7754 | 6 | 9.3899 | 5.6 | 0.14 | 5.46 |  | 8.0788
1.2 | 78.8335 | 67.2 | 11.6335 | 6.5 | 11.9384 | 11.2 | 0.28 | 10.92 |  | 8.0788
1.3 | 86.4532 | 72.8 | 13.6532 | 7 | 14.9108 | 11.2 | 0.28 | 10.92 |  | 8.0788
1.4 | 94.2345 | 78.4 | 15.8345 | 7.5 | 18.3397 | 16.8 | 0.42 | 16.38 |  | 8.0788
1.5 | 102.1773 | 84 | 18.1773 | 8 | 22.2576 | 16.8 | 0.42 | 16.38 |  | 8.0788
1.6 | 110.2818 | 89.6 | 20.6818 | 8.5 | 26.6971 | 22.4 | 0.56 | 21.84 |  | 8.0788
1.7 | 118.5478 | 95.2 | 23.3478 | 9 | 31.6909 | 28 | 0.7 | 27.3 |  | 8.0788
1.8 | 126.9753 | 100.8 | 26.1753 | 9.5 | 37.2716 | 33.6 | 0.84 | 32.76 |  | 8.0788
1.9 | 135.5645 | 106.4 | 29.1645 | 10 | 43.4718 | 39.2 | 0.98 | 38.22 |  | 8.0788
2 | 144.3152 | 112 | 32.3152 | 10.5 | 50.324 | 44.8 | 1.12 | 43.68 |  | 8.0788
2.1 | 153.2276 | 117.6 | 35.6276 | 11 | 57.861 | 50.4 | 1.26 | 49.14 |  | 8.0788
2.2 | 162.3014 | 123.2 | 39.1014 | 11.5 | 66.1152 | 56 | 1.4 | 54.6 |  | 8.0788
2.3 | 171.5369 | 128.8 | 42.7369 | 12 | 75.1193 | 61.6 | 1.54 | 60.06 |  | 8.0788
2.4 | 180.934 | 134.4 | 46.534 | [6 empty] | 8.0788
2.5 | 190.4926 | 140 | 50.4926 | [6 empty] | 8.0788
2.6 | 200.2128 | 145.6 | 54.6128 | [6 empty] | 8.0788
2.7 | 210.0945 | 151.2 | 58.8945 | [6 empty] | 8.0788
2.8 | 220.1379 | 156.8 | 63.3379 | [6 empty] | 8.0788
2.9 | 230.3428 | 162.4 | 67.9428 | [6 empty] | 8.0788
3 | 240.7093 | 168 | 72.7093 | [6 empty] | 8.0788
3.1 | 251.2374 | 173.6 | 77.6374 | [6 empty] | 8.0788
3.2 | 261.927 | 179.2 | 82.727 | [6 empty] | 8.0788
3.3 | 272.7783 | 184.8 | 87.9783 | [6 empty] | 8.0788
3.4 | 283.7911 | 190.4 | 93.3911 | [6 empty] | 8.0788
3.5 | 294.9654 | 196 | 98.9654 | [6 empty] | 8.0788
3.6 | 306.3014 | 201.6 | 104.7014 | [6 empty] | 8.0788
3.7 | 317.7989 | 207.2 | 110.5989 | [6 empty] | 8.0788
3.8 | 329.458 | 212.8 | 116.658 | [6 empty] | 8.0788
3.9 | 341.2787 | 218.4 | 122.8787 | [6 empty] | 8.0788
4 | 353.261 | 224 | 129.261 | [6 empty] | 8.0788
4.1 | 365.4048 | 229.6 | 135.8048 | [6 empty] | 8.0788
4.2 | 377.7102 | 235.2 | 142.5102 | [6 empty] | 8.0788
4.3 | 390.1772 | 240.8 | 149.3772 | [6 empty] | 8.0788
4.4 | 402.8058 | 246.4 | 156.4058 | [6 empty] | 8.0788
4.5 | 415.5959 | 252 | 163.5959 | [6 empty] | 8.0788
4.6 | 428.5476 | 257.6 | 170.9476 | [6 empty] | 8.0788
4.7 | 441.6609 | 263.2 | 178.4609 | [6 empty] | 8.0788
4.8 | 454.9358 | 268.8 | 186.1358 | [6 empty] | 8.0788
4.9 | 468.3723 | 274.4 | 193.9723 | [6 empty] | 8.0788
5 | 481.9703 | 280 | 201.9703 | [6 empty] | 8.0788
5.1 | 495.7299 | 285.6 | 210.1299 | [6 empty] | 8.0788
5.2 | 509.6511 | 291.2 | 218.4511 | [6 empty] | 8.0788
5.3 | 523.7338 | 296.8 | 226.9338 | [6 empty] | 8.0788
5.4 | 537.9781 | 302.4 | 235.5781 | [6 empty] | 8.0788
5.5 | 552.384 | 308 | 244.384 | [6 empty] | 8.0788
5.6 | 566.9515 | 313.6 | 253.3515 | [6 empty] | 8.0788
5.7 | 581.6806 | 319.2 | 262.4806 | [6 empty] | 8.0788
5.8 | 596.5712 | 324.8 | 271.7712 | [6 empty] | 8.0788
5.9 | 611.6234 | 330.4 | 281.2234 | [6 empty] | 8.0788
6 | 626.8372 | 336 | 290.8372 | [6 empty] | 8.0788
6.1 | 642.2126 | 341.6 | 300.6126 | [6 empty] | 8.0788
6.2 | 657.7495 | 347.2 | 310.5495 | [6 empty] | 8.0788
6.3 | 673.448 | 352.8 | 320.648 | [6 empty] | 8.0788
6.4 | 689.3081 | 358.4 | 330.9081 | [6 empty] | 8.0788
6.5 | 705.3298 | 364 | 341.3298 | [6 empty] | 8.0788
6.6 | 721.513 | 369.6 | 351.913 | [6 empty] | 8.0788
6.7 | 737.8578 | 375.2 | 362.6578 | [6 empty] | 8.0788
6.8 | 754.3642 | 380.8 | 373.5642 | [6 empty] | 8.0788
6.9 | 771.0322 | 386.4 | 384.6322 | [6 empty] | 8.0788
7 | 787.8617 | 392 | 395.8617 | [6 empty] | 8.0788
7.1 | 804.8529 | 397.6 | 407.2529 | [6 empty] | 8.0788
7.2 | 822.0056 | 403.2 | 418.8056 | [6 empty] | 8.0788
7.3 | 839.3198 | 408.8 | 430.5198 | [6 empty] | 8.0788
7.4 | 856.7957 | 414.4 | 442.3957 | [6 empty] | 8.0788
7.5 | 874.4331 | 420 | 454.4331 | [6 empty] | 8.0788
7.6 | 892.2321 | 425.6 | 466.6321 | [6 empty] | 8.0788
7.7 | 910.1927 | 431.2 | 478.9927 | [6 empty] | 8.0788
7.8 | 928.3149 | 436.8 | 491.5149 | [6 empty] | 8.0788
7.9 | 946.5986 | 442.4 | 504.1986 | [6 empty] | 8.0788
8 | 965.0439 | 448 | 517.0439 | [6 empty] | 8.0788
8.1 | 983.6508 | 453.6 | 530.0508 | [6 empty] | 8.0788
8.2 | 1002.4193 | 459.2 | 543.2193 | [6 empty] | 8.0788
8.3 | 1021.3493 | 464.8 | 556.5493 | [6 empty] | 8.0788
8.4 | 1040.4409 | 470.4 | 570.0409 | [6 empty] | 8.0788
8.5 | 1059.6941 | 476 | 583.6941 | [6 empty] | 8.0788
8.6 | 1079.1089 | 481.6 | 597.5089 | [6 empty] | 8.0788
8.7 | 1098.6852 | 487.2 | 611.4852 | [6 empty] | 8.0788
8.8 | 1118.4231 | 492.8 | 625.6231 | [6 empty] | 8.0788
8.9 | 1138.3226 | 498.4 | 639.9226 | [6 empty] | 8.0788
9 | 1158.3837 | 504 | 654.3837 | [6 empty] | 8.0788
9.1 | 1178.6064 | 509.6 | 669.0064 | [6 empty] | 8.0788
9.2 | 1198.9906 | 515.2 | 683.7906 | [6 empty] | 8.0788
9.3 | 1219.5364 | 520.8 | 698.7364 | [6 empty] | 8.0788
9.4 | 1240.2438 | 526.4 | 713.8438 | [6 empty] | 8.0788
9.5 | 1261.1127 | 532 | 729.1127 | [6 empty] | 8.0788
9.6 | 1282.1432 | 537.6 | 744.5432 | [6 empty] | 8.0788
9.7 | 1303.3353 | 543.2 | 760.1353 | [6 empty] | 8.0788
9.8 | 1324.689 | 548.8 | 775.889 | [6 empty] | 8.0788
9.9 | 1346.2043 | 554.4 | 791.8043 | [6 empty] | 8.0788
10 | 1367.8811 | 560 | 807.8811 | [6 empty] | 8.0788
10.1 | 1389.7195 | 565.6 | 824.1195 | [6 empty] | 8.0788
10.2 | 1411.7195 | 571.2 | 840.5195 | [6 empty] | 8.0788
10.3 | 1433.8811 | 576.8 | 857.0811 | [6 empty] | 8.0788
10.4 | 1456.2042 | 582.4 | 873.8042 | [6 empty] | 8.0788
10.5 | 1478.6889 | 588 | 890.6889 | [6 empty] | 8.0788
10.6 | 1501.3352 | 593.6 | 907.7352 | [6 empty] | 8.0788
10.7 | 1524.1431 | 599.2 | 924.9431 | [6 empty] | 8.0788
10.8 | 1547.1125 | 604.8 | 942.3125 | [6 empty] | 8.0788
10.9 | 1570.2436 | 610.4 | 959.8436 | [6 empty] | 8.0788
11 | 1593.5362 | 616 | 977.5362 | [6 empty] | 8.0788
11.1 | 1616.9903 | 621.6 | 995.3903 | [6 empty] | 8.0788
11.2 | 1640.6061 | 627.2 | 1013.4061 | [6 empty] | 8.0788
11.3 | 1664.3834 | 632.8 | 1031.5834 | [6 empty] | 8.0788
11.4 | 1688.3223 | 638.4 | 1049.9223 | [6 empty] | 8.0788
11.5 | 1712.4228 | 644 | 1068.4228 | [6 empty] | 8.0788
11.6 | 1736.6848 | 649.6 | 1087.0848 | [6 empty] | 8.0788
11.7 | 1761.1085 | 655.2 | 1105.9085 | [6 empty] | 8.0788
11.8 | 1785.6937 | 660.8 | 1124.8937 | [6 empty] | 8.0788
11.9 | 1810.4405 | 666.4 | 1144.0405 | [6 empty] | 8.0788
12 | 1835.3488 | 672 | 1163.3488 | [6 empty] | 8.0788
12.1 | 1860.4188 | 677.6 | 1182.8188 | [6 empty] | 8.0788
12.2 | 1885.6503 | 683.2 | 1202.4503 | [6 empty] | 8.0788
12.3 | 1911.0433 | 688.8 | 1222.2433 | [6 empty] | 8.0788
12.4 | 1936.598 | 694.4 | 1242.198 | [6 empty] | 8.0788
12.5 | 1962.3143 | 700 | 1262.3143 | [6 empty] | 8.0788
12.6 | 1988.1921 | 705.6 | 1282.5921 | [6 empty] | 8.0788
12.7 | 2014.2315 | 711.2 | 1303.0315 | [6 empty] | 8.0788
12.8 | 2040.4324 | 716.8 | 1323.6324 | [6 empty] | 8.0788
12.9 | 2066.795 | 722.4 | 1344.395 | [6 empty] | 8.0788
13 | 2093.3191 | 728 | 1365.3191 | [6 empty] | 8.0788
13.1 | 2120.0048 | 733.6 | 1386.4048 | [6 empty] | 8.0788
13.2 | 2146.8521 | 739.2 | 1407.6521 | [6 empty] | 8.0788
13.3 | 2173.8609 | 744.8 | 1429.0609 | [6 empty] | 8.0788
13.4 | 2201.0313 | 750.4 | 1450.6313 | [6 empty] | 8.0788
13.5 | 2228.3633 | 756 | 1472.3633 | [6 empty] | 8.0788
13.6 | 2255.8569 | 761.6 | 1494.2569 | [6 empty] | 8.0788
13.7 | 2283.5121 | 767.2 | 1516.3121 | [6 empty] | 8.0788
13.8 | 2311.3288 | 772.8 | 1538.5288 | [6 empty] | 8.0788
13.9 | 2339.3071 | 778.4 | 1560.9071 | [6 empty] | 8.0788
14 | 2367.447 | 784 | 1583.447 | [6 empty] | 8.0788
14.1 | 2395.7485 | 789.6 | 1606.1485 | [6 empty] | 8.0788
14.2 | 2424.2115 | 795.2 | 1629.0115 | [6 empty] | 8.0788
14.3 | 2452.8361 | 800.8 | 1652.0361 | [6 empty] | 8.0788
14.4 | 2481.6223 | 806.4 | 1675.2223 | [6 empty] | 8.0788
14.5 | 2510.5701 | 812 | 1698.5701 | [6 empty] | 8.0788
14.6 | 2539.6794 | 817.6 | 1722.0794 | [6 empty] | 8.0788
14.7 | 2568.9503 | 823.2 | 1745.7503 | [6 empty] | 8.0788
14.8 | 2598.3828 | 828.8 | 1769.5828 | [6 empty] | 8.0788
14.9 | 2627.9769 | 834.4 | 1793.5769 | [6 empty] | 8.0788
15 | 2657.7325 | 840 | 1817.7325 | [6 empty] | 8.0788
15.1 | 2687.6497 | 845.6 | 1842.0497 | [6 empty] | 8.0788
15.2 | 2717.7285 | 851.2 | 1866.5285 | [6 empty] | 8.0788
15.3 | 2747.9689 | 856.8 | 1891.1689 | [6 empty] | 8.0788
15.4 | 2778.3709 | 862.4 | 1915.9709 | [6 empty] | 8.0788
15.5 | 2808.9344 | 868 | 1940.9344 | [6 empty] | 8.0788
15.6 | 2839.6595 | 873.6 | 1966.0595 | [6 empty] | 8.0788
15.7 | 2870.5462 | 879.2 | 1991.3462 | [6 empty] | 8.0788
15.8 | 2901.5944 | 884.8 | 2016.7944 | [6 empty] | 8.0788
15.9 | 2932.8043 | 890.4 | 2042.4043 | [6 empty] | 8.0788
16 | 2964.1757 | 896 | 2068.1757 | [6 empty] | 8.0788
16.1 | 2995.7087 | 901.6 | 2094.1087 | [6 empty] | 8.0788
16.2 | 3027.4032 | 907.2 | 2120.2032 | [6 empty] | 8.0788
16.3 | 3059.2594 | 912.8 | 2146.4594 | [6 empty] | 8.0788
16.4 | 3091.2771 | 918.4 | 2172.8771 | [6 empty] | 8.0788
16.5 | 3123.4564 | 924 | 2199.4564 | [6 empty] | 8.0788
16.6 | 3155.7972 | 929.6 | 2226.1972 | [6 empty] | 8.0788
16.7 | 3188.2997 | 935.2 | 2253.0997 | [6 empty] | 8.0788
16.8 | 3220.9637 | 940.8 | 2280.1637 | [6 empty] | 8.0788
16.9 | 3253.7893 | 946.4 | 2307.3893 | [6 empty] | 8.0788
17 | 3286.7764 | 952 | 2334.7764 | [6 empty] | 8.0788
17.1 | 3319.9252 | 957.6 | 2362.3252 | [6 empty] | 8.0788
17.2 | 3353.2355 | 963.2 | 2390.0355 | [6 empty] | 8.0788
17.3 | 3386.7074 | 968.8 | 2417.9074 | [6 empty] | 8.0788
17.4 | 3420.3409 | 974.4 | 2445.9409 | [6 empty] | 8.0788
17.5 | 3454.1359 | 980 | 2474.1359 | [6 empty] | 8.0788
17.6 | 3488.0926 | 985.6 | 2502.4926 | [6 empty] | 8.0788
17.7 | 3522.2108 | 991.2 | 2531.0108 | [6 empty] | 8.0788
17.8 | 3556.4905 | 996.8 | 2559.6905 | [6 empty] | 8.0788
17.9 | 3590.9319 | 1002.4 | 2588.5319 | [6 empty] | 8.0788
18 | 3625.5348 | 1008 | 2617.5348 | [6 empty] | 8.0788
18.1 | 3660.2993 | 1013.6 | 2646.6993 | [6 empty] | 8.0788
18.2 | 3695.2254 | 1019.2 | 2676.0254 | [6 empty] | 8.0788
18.3 | 3730.3131 | 1024.8 | 2705.5131 | [6 empty] | 8.0788
18.4 | 3765.5623 | 1030.4 | 2735.1623 | [6 empty] | 8.0788
18.5 | 3800.9731 | 1036 | 2764.9731 | [6 empty] | 8.0788
18.6 | 3836.5455 | 1041.6 | 2794.9455 | [6 empty] | 8.0788
18.7 | 3872.2795 | 1047.2 | 2825.0795 | [6 empty] | 8.0788
18.8 | 3908.175 | 1052.8 | 2855.375 | [6 empty] | 8.0788
18.9 | 3944.2322 | 1058.4 | 2885.8322 | [6 empty] | 8.0788
19 | 3980.4508 | 1064 | 2916.4508 | [6 empty] | 8.0788
19.1 | 4016.8311 | 1069.6 | 2947.2311 | [6 empty] | 8.0788
19.2 | 4053.373 | 1075.2 | 2978.173 | [6 empty] | 8.0788
19.3 | 4090.0764 | 1080.8 | 3009.2764 | [6 empty] | 8.0788
19.4 | 4126.9414 | 1086.4 | 3040.5414 | [6 empty] | 8.0788
19.5 | 4163.968 | 1092 | 3071.968 | [6 empty] | 8.0788
19.6 | 4201.1561 | 1097.6 | 3103.5561 | [6 empty] | 8.0788
19.7 | 4238.5058 | 1103.2 | 3135.3058 | [6 empty] | 8.0788
19.8 | 4276.0171 | 1108.8 | 3167.2171 | [6 empty] | 8.0788
19.9 | 4313.69 | 1114.4 | 3199.29 | [6 empty] | 8.0788
20 | 4351.5245 | 1120 | 3231.5245 | [6 empty] | 8.0788
20.5 | 4543.1204 | 1148 | 3395.1204 | [6 empty] | 8.0788
21 | 4738.7557 | 1176 | 3562.7557 | [6 empty] | 8.0788
21.5 | 4938.4305 | 1204 | 3734.4305 | [6 empty] | 8.0788
22 | 5142.1446 | 1232 | 3910.1446 | [6 empty] | 8.0788
22.5 | 5349.8982 | 1260 | 4089.8982 | [6 empty] | 8.0788
23 | 5561.6911 | 1288 | 4273.6911 | [6 empty] | 8.0788
23.5 | 5777.5235 | 1316 | 4461.5235 | [6 empty] | 8.0788
24 | 5997.3953 | 1344 | 4653.3953 | [6 empty] | 8.0788
24.5 | 6221.3064 | 1372 | 4849.3064 | [6 empty] | 8.0788
25 | 6449.257 | 1400 | 5049.257 | [6 empty] | 8.0788
25.5 | 6681.247 | 1428 | 5253.247 | [6 empty] | 8.0788
26 | 6917.2764 | 1456 | 5461.2764 | [6 empty] | 8.0788
26.5 | 7157.3452 | 1484 | 5673.3452 | [6 empty] | 8.0788
27 | 7401.4534 | 1512 | 5889.4534 | [6 empty] | 8.0788
27.5 | 7649.601 | 1540 | 6109.601 | [6 empty] | 8.0788
28 | 7901.788 | 1568 | 6333.788 | [6 empty] | 8.0788
28.5 | 8158.0144 | 1596 | 6562.0144 | [6 empty] | 8.0788
29 | 8418.2802 | 1624 | 6794.2802 | [6 empty] | 8.0788
29.5 | 8682.5855 | 1652 | 7030.5855 | [6 empty] | 8.0788
30 | 8950.9301 | 1680 | 7270.9301 | [6 empty] | 8.0788
30.5 | 9223.3141 | 1708 | 7515.3141 | [6 empty] | 8.0788
31 | 9499.7376 | 1736 | 7763.7376 | [6 empty] | 8.0788
31.5 | 9780.2004 | 1764 | 8016.2004 | [6 empty] | 8.0788
32 | 10064.7027 | 1792 | 8272.7027 | [6 empty] | 8.0788
32.5 | 10353.2443 | 1820 | 8533.2443 | [6 empty] | 8.0788
33 | 10645.8254 | 1848 | 8797.8254 | [6 empty] | 8.0788
33.5 | 10942.4459 | 1876 | 9066.4459 | [6 empty] | 8.0788
34 | 11243.1058 | 1904 | 9339.1058 | [6 empty] | 8.0788
34.5 | 11547.805 | 1932 | 9615.805 | [6 empty] | 8.0788
35 | 11856.5437 | 1960 | 9896.5437 | [6 empty] | 8.0788
35.5 | 12169.3218 | 1988 | 10181.3218 | [6 empty] | 8.0788
36 | 12486.1393 | 2016 | 10470.1393 | [6 empty] | 8.0788
36.5 | 12806.9962 | 2044 | 10762.9962 | [6 empty] | 8.0788
37 | 13131.8926 | 2072 | 11059.8926 | [6 empty] | 8.0788
37.5 | 13460.8283 | 2100 | 11360.8283 | [6 empty] | 8.0788
38 | 13793.8034 | 2128 | 11665.8034 | [6 empty] | 8.0788
38.5 | 14130.8179 | 2156 | 11974.8179 | [6 empty] | 8.0788
39 | 14471.8719 | 2184 | 12287.8719 | [6 empty] | 8.0788
39.5 | 14816.9652 | 2212 | 12604.9652 | [6 empty] | 8.0788
40 | 15166.0979 | 2240 | 12926.0979 | [6 empty] | 8.0788
40.5 | 15519.2701 | 2268 | 13251.2701 | [6 empty] | 8.0788
41 | 15876.4817 | 2296 | 13580.4817 | [6 empty] | 8.0788
41.5 | 16237.7326 | 2324 | 13913.7326 | [6 empty] | 8.0788
42 | 16603.023 | 2352 | 14251.023 | [6 empty] | 8.0788
42.5 | 16972.3528 | 2380 | 14592.3528 | [6 empty] | 8.0788
43 | 17345.7219 | 2408 | 14937.7219 | [6 empty] | 8.0788
43.5 | 17723.1305 | 2436 | 15287.1305 | [6 empty] | 8.0788
44 | 18104.5785 | 2464 | 15640.5785 | [6 empty] | 8.0788
44.5 | 18490.0659 | 2492 | 15998.0659 | [6 empty] | 8.0788
45 | 18879.5927 | 2520 | 16359.5927 | [6 empty] | 8.0788
45.5 | 19273.1589 | 2548 | 16725.1589 | [6 empty] | 8.0788
46 | 19670.7645 | 2576 | 17094.7645 | [6 empty] | 8.0788
46.5 | 20072.4096 | 2604 | 17468.4096 | [6 empty] | 8.0788
47 | 20478.094 | 2632 | 17846.094 | [6 empty] | 8.0788
47.5 | 20887.8178 | 2660 | 18227.8178 | [6 empty] | 8.0788
48 | 21301.581 | 2688 | 18613.581 | [6 empty] | 8.0788
48.5 | 21719.3837 | 2716 | 19003.3837 | [6 empty] | 8.0788
49 | 22141.2257 | 2744 | 19397.2257 | [6 empty] | 8.0788
49.5 | 22567.1072 | 2772 | 19795.1072 | [6 empty] | 8.0788
50 | 22997.028 | 2800 | 20197.028 | [6 empty] | 8.0788
51 | 23868.988 | 2856 | 21012.988 | [6 empty] | 8.0788
52 | 24757.1055 | 2912 | 21845.1055 | [6 empty] | 8.0788
53 | 25661.3807 | 2968 | 22693.3807 | [6 empty] | 8.0788
54 | 26581.8135 | 3024 | 23557.8135 | [6 empty] | 8.0788
55 | 27518.4039 | 3080 | 24438.4039 | [6 empty] | 8.0788
56 | 28471.152 | 3136 | 25335.152 | [6 empty] | 8.0788
57 | 29440.0576 | 3192 | 26248.0576 | [6 empty] | 8.0788
58 | 30425.1209 | 3248 | 27177.1209 | [6 empty] | 8.0788
59 | 31426.3418 | 3304 | 28122.3418 | [6 empty] | 8.0788
60 | 32443.7204 | 3360 | 29083.7204 | [6 empty] | 8.0788
61 | 33477.2565 | 3416 | 30061.2565 | [6 empty] | 8.0788
62 | 34526.9503 | 3472 | 31054.9503 | [6 empty] | 8.0788
63 | 35592.8017 | 3528 | 32064.8017 | [6 empty] | 8.0788
64 | 36674.8107 | 3584 | 33090.8107 | [6 empty] | 8.0788
65 | 37772.9774 | 3640 | 34132.9774 | [6 empty] | 8.0788
66 | 38887.3017 | 3696 | 35191.3017 | [6 empty] | 8.0788
67 | 40017.7835 | 3752 | 36265.7835 | [6 empty] | 8.0788
68 | 41164.4231 | 3808 | 37356.4231 | [6 empty] | 8.0788
69 | 42327.2202 | 3864 | 38463.2202 | [6 empty] | 8.0788
70 | 43506.175 | 3920 | 39586.175 | [6 empty] | 8.0788
71 | 44701.2873 | 3976 | 40725.2873 | [6 empty] | 8.0788
72 | 45912.5573 | 4032 | 41880.5573 | [6 empty] | 8.0788
73 | 47139.985 | 4088 | 43051.985 | [6 empty] | 8.0788
74 | 48383.5702 | 4144 | 44239.5702 | [6 empty] | 8.0788
75 | 49643.3131 | 4200 | 45443.3131 | [6 empty] | 8.0788
76 | 50919.2136 | 4256 | 46663.2136 | [6 empty] | 8.0788
77 | 52211.2717 | 4312 | 47899.2717 | [6 empty] | 8.0788
78 | 53519.4874 | 4368 | 49151.4874 | [6 empty] | 8.0788
79 | 54843.8608 | 4424 | 50419.8608 | [6 empty] | 8.0788
80 | 56184.3918 | 4480 | 51704.3918 | [6 empty] | 8.0788
81 | 57541.0804 | 4536 | 53005.0804 | [6 empty] | 8.0788
82 | 58913.9266 | 4592 | 54321.9266 | [6 empty] | 8.0788
83 | 60302.9305 | 4648 | 55654.9305 | [6 empty] | 8.0788
84 | 61708.0919 | 4704 | 57004.0919 | [6 empty] | 8.0788
85 | 63129.411 | 4760 | 58369.411 | [6 empty] | 8.0788
86 | 64566.8878 | 4816 | 59750.8878 | [6 empty] | 8.0788
87 | 66020.5221 | 4872 | 61148.5221 | [6 empty] | 8.0788
88 | 67490.3141 | 4928 | 62562.3141 | [6 empty] | 8.0788
89 | 68976.2636 | 4984 | 63992.2636 | [6 empty] | 8.0788
90 | 70478.3709 | 5040 | 65438.3709 | [6 empty] | 8.0788
91 | 71996.6357 | 5096 | 66900.6357 | [6 empty] | 8.0788
92 | 73531.0581 | 5152 | 68379.0581 | [6 empty] | 8.0788
93 | 75081.6382 | 5208 | 69873.6382 | [6 empty] | 8.0788
94 | 76648.3759 | 5264 | 71384.3759 | [6 empty] | 8.0788
95 | 78231.2712 | 5320 | 72911.2712 | [6 empty] | 8.0788
96 | 79830.3242 | 5376 | 74454.3242 | [6 empty] | 8.0788
97 | 81445.5347 | 5432 | 76013.5347 | [6 empty] | 8.0788
98 | 83076.9029 | 5488 | 77588.9029 | [6 empty] | 8.0788
99 | 84724.4287 | 5544 | 79180.4287 | [6 empty] | 8.0788
100 | 86388.1122 | 5600 | 80788.1122 | [6 empty] | 8.0788
105 | 94948.8937 | 5880 | 89068.8937 | [6 empty] | 8.0788
110 | 103913.6157 | 6160 | 97753.6157 | [6 empty] | 8.0788
115 | 113282.2783 | 6440 | 106842.2783 | [6 empty] | 8.0788
120 | 123054.8815 | 6720 | 116334.8815 | [6 empty] | 8.0788
125 | 133231.4253 | 7000 | 126231.4253 | [6 empty] | 8.0788
130 | 143811.9096 | 7280 | 136531.9096 | [6 empty] | 8.0788
135 | 154796.3344 | 7560 | 147236.3344 | [6 empty] | 8.0788
140 | 166184.6998 | 7840 | 158344.6998 | [6 empty] | 8.0788
145 | 177977.0058 | 8120 | 169857.0058 | [6 empty] | 8.0788
150 | 190173.2524 | 8400 | 181773.2524 | [6 empty] | 8.0788
155 | 202773.4395 | 8680 | 194093.4395 | [6 empty] | 8.0788
160 | 215777.5671 | 8960 | 206817.5671 | [6 empty] | 8.0788
165 | 229185.6354 | 9240 | 219945.6354 | [6 empty] | 8.0788
170 | 242997.6441 | 9520 | 233477.6441 | [6 empty] | 8.0788
175 | 257213.5935 | 9800 | 247413.5935 | [6 empty] | 8.0788
180 | 271833.4834 | 10080 | 261753.4834 | [6 empty] | 8.0788
185 | 286857.3139 | 10360 | 276497.3139 | [6 empty] | 8.0788
190 | 302285.0849 | 10640 | 291645.0849 | [6 empty] | 8.0788
195 | 318116.7965 | 10920 | 307196.7965 | [6 empty] | 8.0788
200 | 334352.4486 | 11200 | 323152.4486 | [6 empty] | 8.0788

## Sheet3
Strom | Summe (Pe+Pv) | P(elektrisch) | P(Verlust) | V(Wind) | P(mechanisch) | P(elektisch) | Verlust Gleichr. | P(Batterie) | Hilfen:
0.1 | 5.6467 | 5.6 | 0.04665 | [5 empty] | 4.665
0.2 | 11.3866 | 11.2 | 0.1866 | [5 empty] | 4.665
0.3 | 17.2199 | 16.8 | 0.41985 | 2 | 0.34777 | #N/A | #N/A | #N/A | 4.665
0.4 | 23.1464 | 22.4 | 0.7464 | 2.5 | 0.67925 | #N/A | #N/A | #N/A | 4.665
0.5 | 29.1663 | 28 | 1.1663 | 3 | 1.1737 | #N/A | #N/A | #N/A | 4.665
0.6 | 35.2794 | 33.6 | 1.6794 | 3.5 | 1.8639 | #N/A | #N/A | #N/A | 4.665
0.7 | 41.4859 | 39.2 | 2.2859 | 4 | 2.7822 | #N/A | #N/A | #N/A | 4.665
0.8 | 47.7856 | 44.8 | 2.9856 | 4.5 | 3.9614 | #N/A | #N/A | #N/A | 4.665
0.9 | 54.1787 | 50.4 | 3.7787 | 5 | 5.434 | #N/A | #N/A | #N/A | 4.665
1 | 60.665 | 56 | 4.665 | 5.5 | 7.2326 | 5.6 | 0.14 | 5.46 | 4.665
1.1 | 67.2447 | 61.6 | 5.6447 | 6 | 9.3899 | 5.6 | 0.14 | 5.46 | 4.665
1.2 | 73.9176 | 67.2 | 6.7176 | 6.5 | 11.9384 | 11.2 | 0.28 | 10.92 | 4.665
1.3 | 80.6839 | 72.8 | 7.8839 | 7 | 14.9108 | 11.2 | 0.28 | 10.92 | 4.665
1.4 | 87.5434 | 78.4 | 9.1434 | 7.5 | 18.3397 | 16.8 | 0.42 | 16.38 | 4.665
1.5 | 94.4963 | 84 | 10.4963 | 8 | 22.2576 | 16.8 | 0.42 | 16.38 | 4.665
1.6 | 101.5424 | 89.6 | 11.9424 | 8.5 | 26.6971 | 22.4 | 0.56 | 21.84 | 4.665
1.7 | 108.6819 | 95.2 | 13.4819 | 9 | 31.6909 | 28 | 0.7 | 27.3 | 4.665
1.8 | 115.9146 | 100.8 | 15.1146 | 9.5 | 37.2716 | 33.6 | 0.84 | 32.76 | 4.665
1.9 | 123.2407 | 106.4 | 16.8407 | 10 | 43.4718 | 39.2 | 0.98 | 38.22 | 4.665
2 | 130.66 | 112 | 18.66 | 10.5 | 50.324 | 44.8 | 1.12 | 43.68 | 4.665
2.1 | 138.1727 | 117.6 | 20.5727 | 11 | 57.861 | 50.4 | 1.26 | 49.14 | 4.665
2.2 | 145.7786 | 123.2 | 22.5786 | 11.5 | 66.1152 | 56 | 1.4 | 54.6 | 4.665
2.3 | 153.4779 | 128.8 | 24.6779 | 12 | 75.1193 | 67.2 | 1.68 | 65.52 | 4.665
2.4 | 161.2704 | 134.4 | 26.8704 | [5 empty] | 4.665
2.5 | 169.1563 | 140 | 29.1563 | [5 empty] | 4.665
2.6 | 177.1355 | 145.6 | 31.5355 | [5 empty] | 4.665
2.7 | 185.2079 | 151.2 | 34.0079 | [5 empty] | 4.665
2.8 | 193.3737 | 156.8 | 36.5737 | [5 empty] | 4.665
2.9 | 201.6327 | 162.4 | 39.2327 | [5 empty] | 4.665
3 | 209.9851 | 168 | 41.9851 | [5 empty] | 4.665
3.1 | 218.4307 | 173.6 | 44.8307 | [5 empty] | 4.665
3.2 | 226.9697 | 179.2 | 47.7697 | [5 empty] | 4.665
3.3 | 235.6019 | 184.8 | 50.8019 | [5 empty] | 4.665
3.4 | 244.3275 | 190.4 | 53.9275 | [5 empty] | 4.665
3.5 | 253.1464 | 196 | 57.1464 | [5 empty] | 4.665
3.6 | 262.0585 | 201.6 | 60.4585 | [5 empty] | 4.665
3.7 | 271.064 | 207.2 | 63.864 | [5 empty] | 4.665
3.8 | 280.1627 | 212.8 | 67.3627 | [5 empty] | 4.665
3.9 | 289.3548 | 218.4 | 70.9548 | [5 empty] | 4.665
4 | 298.6401 | 224 | 74.6401 | [5 empty] | 4.665
4.1 | 308.0188 | 229.6 | 78.4188 | [5 empty] | 4.665
4.2 | 317.4907 | 235.2 | 82.2907 | [5 empty] | 4.665
4.3 | 327.056 | 240.8 | 86.256 | [5 empty] | 4.665
4.4 | 336.7146 | 246.4 | 90.3146 | [5 empty] | 4.665
4.5 | 346.4664 | 252 | 94.4664 | [5 empty] | 4.665
4.6 | 356.3116 | 257.6 | 98.7116 | [5 empty] | 4.665
4.7 | 366.25 | 263.2 | 103.05 | [5 empty] | 4.665
4.8 | 376.2818 | 268.8 | 107.4818 | [5 empty] | 4.665
4.9 | 386.4068 | 274.4 | 112.0068 | [5 empty] | 4.665
5 | 396.6252 | 280 | 116.6252 | [5 empty] | 4.665
5.1 | 406.9369 | 285.6 | 121.3369 | [5 empty] | 4.665
5.2 | 417.3418 | 291.2 | 126.1418 | [5 empty] | 4.665
5.3 | 427.8401 | 296.8 | 131.0401 | [5 empty] | 4.665
5.4 | 438.4316 | 302.4 | 136.0316 | [5 empty] | 4.665
5.5 | 449.1165 | 308 | 141.1165 | [5 empty] | 4.665
5.6 | 459.8947 | 313.6 | 146.2947 | [5 empty] | 4.665
5.7 | 470.7661 | 319.2 | 151.5661 | [5 empty] | 4.665
5.8 | 481.7309 | 324.8 | 156.9309 | [5 empty] | 4.665
5.9 | 492.7889 | 330.4 | 162.3889 | [5 empty] | 4.665
6 | 503.9403 | 336 | 167.9403 | [5 empty] | 4.665
6.1 | 515.185 | 341.6 | 173.585 | [5 empty] | 4.665
6.2 | 526.5229 | 347.2 | 179.3229 | [5 empty] | 4.665
6.3 | 537.9542 | 352.8 | 185.1542 | [5 empty] | 4.665
6.4 | 549.4787 | 358.4 | 191.0787 | [5 empty] | 4.665
6.5 | 561.0966 | 364 | 197.0966 | [5 empty] | 4.665
6.6 | 572.8078 | 369.6 | 203.2078 | [5 empty] | 4.665
6.7 | 584.6122 | 375.2 | 209.4122 | [5 empty] | 4.665
6.8 | 596.51 | 380.8 | 215.71 | [5 empty] | 4.665
6.9 | 608.501 | 386.4 | 222.101 | [5 empty] | 4.665
7 | 620.5854 | 392 | 228.5854 | [5 empty] | 4.665
7.1 | 632.7631 | 397.6 | 235.1631 | [5 empty] | 4.665
7.2 | 645.034 | 403.2 | 241.834 | [5 empty] | 4.665
7.3 | 657.3983 | 408.8 | 248.5983 | [5 empty] | 4.665
7.4 | 669.8559 | 414.4 | 255.4559 | [5 empty] | 4.665
7.5 | 682.4067 | 420 | 262.4067 | [5 empty] | 4.665
7.6 | 695.0509 | 425.6 | 269.4509 | [5 empty] | 4.665
7.7 | 707.7883 | 431.2 | 276.5883 | [5 empty] | 4.665
7.8 | 720.6191 | 436.8 | 283.8191 | [5 empty] | 4.665
7.9 | 733.5432 | 442.4 | 291.1432 | [5 empty] | 4.665
8 | 746.5605 | 448 | 298.5605 | [5 empty] | 4.665
8.1 | 759.6712 | 453.6 | 306.0712 | [5 empty] | 4.665
8.2 | 772.8752 | 459.2 | 313.6752 | [5 empty] | 4.665
8.3 | 786.1724 | 464.8 | 321.3724 | [5 empty] | 4.665
8.4 | 799.563 | 470.4 | 329.163 | [5 empty] | 4.665
8.5 | 813.0468 | 476 | 337.0468 | [5 empty] | 4.665
8.6 | 826.624 | 481.6 | 345.024 | [5 empty] | 4.665
8.7 | 840.2945 | 487.2 | 353.0945 | [5 empty] | 4.665
8.8 | 854.0582 | 492.8 | 361.2582 | [5 empty] | 4.665
8.9 | 867.9153 | 498.4 | 369.5153 | [5 empty] | 4.665
9 | 881.8657 | 504 | 377.8657 | [5 empty] | 4.665
9.1 | 895.9093 | 509.6 | 386.3093 | [5 empty] | 4.665
9.2 | 910.0463 | 515.2 | 394.8463 | [5 empty] | 4.665
9.3 | 924.2766 | 520.8 | 403.4766 | [5 empty] | 4.665
9.4 | 938.6001 | 526.4 | 412.2001 | [5 empty] | 4.665
9.5 | 953.017 | 532 | 421.017 | [5 empty] | 4.665
9.6 | 967.5272 | 537.6 | 429.9272 | [5 empty] | 4.665
9.7 | 982.1306 | 543.2 | 438.9306 | [5 empty] | 4.665
9.8 | 996.8274 | 548.8 | 448.0274 | [5 empty] | 4.665
9.9 | 1011.6175 | 554.4 | 457.2175 | [5 empty] | 4.665
10 | 1026.5008 | 560 | 466.5008 | [5 empty] | 4.665
10.1 | 1041.4775 | 565.6 | 475.8775 | [5 empty] | 4.665
10.2 | 1056.5475 | 571.2 | 485.3475 | [5 empty] | 4.665
10.3 | 1071.7107 | 576.8 | 494.9107 | [5 empty] | 4.665
10.4 | 1086.9673 | 582.4 | 504.5673 | [5 empty] | 4.665
10.5 | 1102.3172 | 588 | 514.3172 | [5 empty] | 4.665
10.6 | 1117.7603 | 593.6 | 524.1603 | [5 empty] | 4.665
10.7 | 1133.2968 | 599.2 | 534.0968 | [5 empty] | 4.665
10.8 | 1148.9266 | 604.8 | 544.1266 | [5 empty] | 4.665
10.9 | 1164.6496 | 610.4 | 554.2496 | [5 empty] | 4.665
11 | 1180.466 | 616 | 564.466 | [5 empty] | 4.665
11.1 | 1196.3757 | 621.6 | 574.7757 | [5 empty] | 4.665
11.2 | 1212.3786 | 627.2 | 585.1786 | [5 empty] | 4.665
11.3 | 1228.4749 | 632.8 | 595.6749 | [5 empty] | 4.665
11.4 | 1244.6645 | 638.4 | 606.2645 | [5 empty] | 4.665
11.5 | 1260.9473 | 644 | 616.9473 | [5 empty] | 4.665
11.6 | 1277.3235 | 649.6 | 627.7235 | [5 empty] | 4.665
11.7 | 1293.793 | 655.2 | 638.593 | [5 empty] | 4.665
11.8 | 1310.3558 | 660.8 | 649.5558 | [5 empty] | 4.665
11.9 | 1327.0118 | 666.4 | 660.6118 | [5 empty] | 4.665
12 | 1343.7612 | 672 | 671.7612 | [5 empty] | 4.665
12.1 | 1360.6039 | 677.6 | 683.0039 | [5 empty] | 4.665
12.2 | 1377.5398 | 683.2 | 694.3398 | [5 empty] | 4.665
12.3 | 1394.5691 | 688.8 | 705.7691 | [5 empty] | 4.665
12.4 | 1411.6917 | 694.4 | 717.2917 | [5 empty] | 4.665
12.5 | 1428.9075 | 700 | 728.9075 | [5 empty] | 4.665
12.6 | 1446.2167 | 705.6 | 740.6167 | [5 empty] | 4.665
12.7 | 1463.6192 | 711.2 | 752.4192 | [5 empty] | 4.665
12.8 | 1481.115 | 716.8 | 764.315 | [5 empty] | 4.665
12.9 | 1498.704 | 722.4 | 776.304 | [5 empty] | 4.665
13 | 1516.3864 | 728 | 788.3864 | [5 empty] | 4.665
13.1 | 1534.1621 | 733.6 | 800.5621 | [5 empty] | 4.665
13.2 | 1552.031 | 739.2 | 812.831 | [5 empty] | 4.665
13.3 | 1569.9933 | 744.8 | 825.1933 | [5 empty] | 4.665
13.4 | 1588.0489 | 750.4 | 837.6489 | [5 empty] | 4.665
13.5 | 1606.1978 | 756 | 850.1978 | [5 empty] | 4.665
13.6 | 1624.4399 | 761.6 | 862.8399 | [5 empty] | 4.665
13.7 | 1642.7754 | 767.2 | 875.5754 | [5 empty] | 4.665
13.8 | 1661.2042 | 772.8 | 888.4042 | [5 empty] | 4.665
13.9 | 1679.7263 | 778.4 | 901.3263 | [5 empty] | 4.665
14 | 1698.3416 | 784 | 914.3416 | [5 empty] | 4.665
14.1 | 1717.0503 | 789.6 | 927.4503 | [5 empty] | 4.665
14.2 | 1735.8523 | 795.2 | 940.6523 | [5 empty] | 4.665
14.3 | 1754.7475 | 800.8 | 953.9475 | [5 empty] | 4.665
14.4 | 1773.7361 | 806.4 | 967.3361 | [5 empty] | 4.665
14.5 | 1792.818 | 812 | 980.818 | [5 empty] | 4.665
14.6 | 1811.9932 | 817.6 | 994.3932 | [5 empty] | 4.665
14.7 | 1831.2616 | 823.2 | 1008.0616 | [5 empty] | 4.665
14.8 | 1850.6234 | 828.8 | 1021.8234 | [5 empty] | 4.665
14.9 | 1870.0785 | 834.4 | 1035.6785 | [5 empty] | 4.665
15 | 1889.6269 | 840 | 1049.6269 | [5 empty] | 4.665
15.1 | 1909.2685 | 845.6 | 1063.6685 | [5 empty] | 4.665
15.2 | 1929.0035 | 851.2 | 1077.8035 | [5 empty] | 4.665
15.3 | 1948.8318 | 856.8 | 1092.0318 | [5 empty] | 4.665
15.4 | 1968.7534 | 862.4 | 1106.3534 | [5 empty] | 4.665
15.5 | 1988.7682 | 868 | 1120.7682 | [5 empty] | 4.665
15.6 | 2008.8764 | 873.6 | 1135.2764 | [5 empty] | 4.665
15.7 | 2029.0779 | 879.2 | 1149.8779 | [5 empty] | 4.665
15.8 | 2049.3727 | 884.8 | 1164.5727 | [5 empty] | 4.665
15.9 | 2069.7607 | 890.4 | 1179.3607 | [5 empty] | 4.665
16 | 2090.2421 | 896 | 1194.2421 | [5 empty] | 4.665
16.1 | 2110.8168 | 901.6 | 1209.2168 | [5 empty] | 4.665
16.2 | 2131.4848 | 907.2 | 1224.2848 | [5 empty] | 4.665
16.3 | 2152.2461 | 912.8 | 1239.4461 | [5 empty] | 4.665
16.4 | 2173.1006 | 918.4 | 1254.7006 | [5 empty] | 4.665
16.5 | 2194.0485 | 924 | 1270.0485 | [5 empty] | 4.665
16.6 | 2215.0897 | 929.6 | 1285.4897 | [5 empty] | 4.665
16.7 | 2236.2242 | 935.2 | 1301.0242 | [5 empty] | 4.665
16.8 | 2257.4519 | 940.8 | 1316.6519 | [5 empty] | 4.665
16.9 | 2278.773 | 946.4 | 1332.373 | [5 empty] | 4.665
17 | 2300.1874 | 952 | 1348.1874 | [5 empty] | 4.665
17.1 | 2321.6951 | 957.6 | 1364.0951 | [5 empty] | 4.665
17.2 | 2343.2961 | 963.2 | 1380.0961 | [5 empty] | 4.665
17.3 | 2364.9903 | 968.8 | 1396.1903 | [5 empty] | 4.665
17.4 | 2386.7779 | 974.4 | 1412.3779 | [5 empty] | 4.665
17.5 | 2408.6588 | 980 | 1428.6588 | [5 empty] | 4.665
17.6 | 2430.633 | 985.6 | 1445.033 | [5 empty] | 4.665
17.7 | 2452.7005 | 991.2 | 1461.5005 | [5 empty] | 4.665
17.8 | 2474.8612 | 996.8 | 1478.0612 | [5 empty] | 4.665
17.9 | 2497.1153 | 1002.4 | 1494.7153 | [5 empty] | 4.665
18 | 2519.4627 | 1008 | 1511.4627 | [5 empty] | 4.665
18.1 | 2541.9034 | 1013.6 | 1528.3034 | [5 empty] | 4.665
18.2 | 2564.4373 | 1019.2 | 1545.2373 | [5 empty] | 4.665
18.3 | 2587.0646 | 1024.8 | 1562.2646 | [5 empty] | 4.665
18.4 | 2609.7852 | 1030.4 | 1579.3852 | [5 empty] | 4.665
18.5 | 2632.5991 | 1036 | 1596.5991 | [5 empty] | 4.665
18.6 | 2655.5063 | 1041.6 | 1613.9063 | [5 empty] | 4.665
18.7 | 2678.5068 | 1047.2 | 1631.3068 | [5 empty] | 4.665
18.8 | 2701.6005 | 1052.8 | 1648.8005 | [5 empty] | 4.665
18.9 | 2724.7876 | 1058.4 | 1666.3876 | [5 empty] | 4.665
19 | 2748.068 | 1064 | 1684.068 | [5 empty] | 4.665
19.1 | 2771.4417 | 1069.6 | 1701.8417 | [5 empty] | 4.665
19.2 | 2794.9087 | 1075.2 | 1719.7087 | [5 empty] | 4.665
19.3 | 2818.4689 | 1080.8 | 1737.6689 | [5 empty] | 4.665
19.4 | 2842.1225 | 1086.4 | 1755.7225 | [5 empty] | 4.665
19.5 | 2865.8694 | 1092 | 1773.8694 | [5 empty] | 4.665
19.6 | 2889.7096 | 1097.6 | 1792.1096 | [5 empty] | 4.665
19.7 | 2913.6431 | 1103.2 | 1810.4431 | [5 empty] | 4.665
19.8 | 2937.6699 | 1108.8 | 1828.8699 | [5 empty] | 4.665
19.9 | 2961.7899 | 1114.4 | 1847.3899 | [5 empty] | 4.665
20 | 2986.0033 | 1120 | 1866.0033 | [5 empty] | 4.665
20.5 | 3108.4697 | 1148 | 1960.4697 | [5 empty] | 4.665
21 | 3233.2687 | 1176 | 2057.2687 | [5 empty] | 4.665
21.5 | 3360.4001 | 1204 | 2156.4001 | [5 empty] | 4.665
22 | 3489.864 | 1232 | 2257.864 | [5 empty] | 4.665
22.5 | 3621.6605 | 1260 | 2361.6605 | [5 empty] | 4.665
23 | 3755.7894 | 1288 | 2467.7894 | [5 empty] | 4.665
23.5 | 3892.2508 | 1316 | 2576.2508 | [5 empty] | 4.665
24 | 4031.0448 | 1344 | 2687.0448 | [5 empty] | 4.665
24.5 | 4172.1712 | 1372 | 2800.1712 | [5 empty] | 4.665
25 | 4315.6302 | 1400 | 2915.6302 | [5 empty] | 4.665
25.5 | 4461.4216 | 1428 | 3033.4216 | [5 empty] | 4.665
26 | 4609.5456 | 1456 | 3153.5456 | [5 empty] | 4.665
26.5 | 4760.0021 | 1484 | 3276.0021 | [5 empty] | 4.665
27 | 4912.7911 | 1512 | 3400.7911 | [5 empty] | 4.665
27.5 | 5067.9125 | 1540 | 3527.9125 | [5 empty] | 4.665
28 | 5225.3665 | 1568 | 3657.3665 | [5 empty] | 4.665
28.5 | 5385.153 | 1596 | 3789.153 | [5 empty] | 4.665
29 | 5547.272 | 1624 | 3923.272 | [5 empty] | 4.665
29.5 | 5711.7235 | 1652 | 4059.7235 | [5 empty] | 4.665
30 | 5878.5075 | 1680 | 4198.5075 | [5 empty] | 4.665
30.5 | 6047.624 | 1708 | 4339.624 | [5 empty] | 4.665
31 | 6219.073 | 1736 | 4483.073 | [5 empty] | 4.665
31.5 | 6392.8545 | 1764 | 4628.8545 | [5 empty] | 4.665
32 | 6568.9685 | 1792 | 4776.9685 | [5 empty] | 4.665
32.5 | 6747.415 | 1820 | 4927.415 | [5 empty] | 4.665
33 | 6928.194 | 1848 | 5080.194 | [5 empty] | 4.665
33.5 | 7111.3056 | 1876 | 5235.3056 | [5 empty] | 4.665
34 | 7296.7496 | 1904 | 5392.7496 | [5 empty] | 4.665
34.5 | 7484.5261 | 1932 | 5552.5261 | [5 empty] | 4.665
35 | 7674.6352 | 1960 | 5714.6352 | [5 empty] | 4.665
35.5 | 7867.0767 | 1988 | 5879.0767 | [5 empty] | 4.665
36 | 8061.8508 | 2016 | 6045.8508 | [5 empty] | 4.665
36.5 | 8258.9573 | 2044 | 6214.9573 | [5 empty] | 4.665
37 | 8458.3964 | 2072 | 6386.3964 | [5 empty] | 4.665
37.5 | 8660.1679 | 2100 | 6560.1679 | [5 empty] | 4.665
38 | 8864.272 | 2128 | 6736.272 | [5 empty] | 4.665
38.5 | 9070.7086 | 2156 | 6914.7086 | [5 empty] | 4.665
39 | 9279.4776 | 2184 | 7095.4776 | [5 empty] | 4.665
39.5 | 9490.5792 | 2212 | 7278.5792 | [5 empty] | 4.665
40 | 9704.0133 | 2240 | 7464.0133 | [5 empty] | 4.665
40.5 | 9919.7799 | 2268 | 7651.7799 | [5 empty] | 4.665
41 | 10137.879 | 2296 | 7841.879 | [5 empty] | 4.665
41.5 | 10358.3105 | 2324 | 8034.3105 | [5 empty] | 4.665
42 | 10581.0746 | 2352 | 8229.0746 | [5 empty] | 4.665
42.5 | 10806.1712 | 2380 | 8426.1712 | [5 empty] | 4.665
43 | 11033.6003 | 2408 | 8625.6003 | [5 empty] | 4.665
43.5 | 11263.362 | 2436 | 8827.362 | [5 empty] | 4.665
44 | 11495.4561 | 2464 | 9031.4561 | [5 empty] | 4.665
44.5 | 11729.8827 | 2492 | 9237.8827 | [5 empty] | 4.665
45 | 11966.6418 | 2520 | 9446.6418 | [5 empty] | 4.665
45.5 | 12205.7334 | 2548 | 9657.7334 | [5 empty] | 4.665
46 | 12447.1576 | 2576 | 9871.1576 | [5 empty] | 4.665
46.5 | 12690.9142 | 2604 | 10086.9142 | [5 empty] | 4.665
47 | 12937.0033 | 2632 | 10305.0033 | [5 empty] | 4.665
47.5 | 13185.425 | 2660 | 10525.425 | [5 empty] | 4.665
48 | 13436.1791 | 2688 | 10748.1791 | [5 empty] | 4.665
48.5 | 13689.2658 | 2716 | 10973.2658 | [5 empty] | 4.665
49 | 13944.6849 | 2744 | 11200.6849 | [5 empty] | 4.665
49.5 | 14202.4366 | 2772 | 11430.4366 | [5 empty] | 4.665
50 | 14462.5207 | 2800 | 11662.5207 | [5 empty] | 4.665
51 | 14989.6866 | 2856 | 12133.6866 | [5 empty] | 4.665
52 | 15526.1824 | 2912 | 12614.1824 | [5 empty] | 4.665
53 | 16072.0083 | 2968 | 13104.0083 | [5 empty] | 4.665
54 | 16627.1642 | 3024 | 13603.1642 | [5 empty] | 4.665
55 | 17191.6501 | 3080 | 14111.6501 | [5 empty] | 4.665
56 | 17765.466 | 3136 | 14629.466 | [5 empty] | 4.665
57 | 18348.612 | 3192 | 15156.612 | [5 empty] | 4.665
58 | 18941.0879 | 3248 | 15693.0879 | [5 empty] | 4.665
59 | 19542.8939 | 3304 | 16238.8939 | [5 empty] | 4.665
60 | 20154.0299 | 3360 | 16794.0299 | [5 empty] | 4.665
61 | 20774.4959 | 3416 | 17358.4959 | [5 empty] | 4.665
62 | 21404.2919 | 3472 | 17932.2919 | [5 empty] | 4.665
63 | 22043.4179 | 3528 | 18515.4179 | [5 empty] | 4.665
64 | 22691.874 | 3584 | 19107.874 | [5 empty] | 4.665
65 | 23349.6601 | 3640 | 19709.6601 | [5 empty] | 4.665
66 | 24016.7762 | 3696 | 20320.7762 | [5 empty] | 4.665
67 | 24693.2223 | 3752 | 20941.2223 | [5 empty] | 4.665
68 | 25378.9984 | 3808 | 21570.9984 | [5 empty] | 4.665
69 | 26074.1045 | 3864 | 22210.1045 | [5 empty] | 4.665
70 | 26778.5407 | 3920 | 22858.5407 | [5 empty] | 4.665
71 | 27492.3068 | 3976 | 23516.3068 | [5 empty] | 4.665
72 | 28215.403 | 4032 | 24183.403 | [5 empty] | 4.665
73 | 28947.8292 | 4088 | 24859.8292 | [5 empty] | 4.665
74 | 29689.5854 | 4144 | 25545.5854 | [5 empty] | 4.665
75 | 30440.6717 | 4200 | 26240.6717 | [5 empty] | 4.665
76 | 31201.0879 | 4256 | 26945.0879 | [5 empty] | 4.665
77 | 31970.8342 | 4312 | 27658.8342 | [5 empty] | 4.665
78 | 32749.9105 | 4368 | 28381.9105 | [5 empty] | 4.665
79 | 33538.3168 | 4424 | 29114.3168 | [5 empty] | 4.665
80 | 34336.0531 | 4480 | 29856.0531 | [5 empty] | 4.665
81 | 35143.1195 | 4536 | 30607.1195 | [5 empty] | 4.665
82 | 35959.5158 | 4592 | 31367.5158 | [5 empty] | 4.665
83 | 36785.2422 | 4648 | 32137.2422 | [5 empty] | 4.665
84 | 37620.2986 | 4704 | 32916.2986 | [5 empty] | 4.665
85 | 38464.685 | 4760 | 33704.685 | [5 empty] | 4.665
86 | 39318.4014 | 4816 | 34502.4014 | [5 empty] | 4.665
87 | 40181.4478 | 4872 | 35309.4478 | [5 empty] | 4.665
88 | 41053.8243 | 4928 | 36125.8243 | [5 empty] | 4.665
89 | 41935.5307 | 4984 | 36951.5307 | [5 empty] | 4.665
90 | 42826.5672 | 5040 | 37786.5672 | [5 empty] | 4.665
91 | 43726.9337 | 5096 | 38630.9337 | [5 empty] | 4.665
92 | 44636.6302 | 5152 | 39484.6302 | [5 empty] | 4.665
93 | 45555.6568 | 5208 | 40347.6568 | [5 empty] | 4.665
94 | 46484.0133 | 5264 | 41220.0133 | [5 empty] | 4.665
95 | 47421.6999 | 5320 | 42101.6999 | [5 empty] | 4.665
96 | 48368.7165 | 5376 | 42992.7165 | [5 empty] | 4.665
97 | 49325.0631 | 5432 | 43893.0631 | [5 empty] | 4.665
98 | 50290.7397 | 5488 | 44802.7397 | [5 empty] | 4.665
99 | 51265.7463 | 5544 | 45721.7463 | [5 empty] | 4.665
100 | 52250.083 | 5600 | 46650.083 | [5 empty] | 4.665
105 | 57311.7165 | 5880 | 51431.7165 | [5 empty] | 4.665
110 | 62606.6004 | 6160 | 56446.6004 | [5 empty] | 4.665
115 | 68134.7348 | 6440 | 61694.7348 | [5 empty] | 4.665
120 | 73896.1195 | 6720 | 67176.1195 | [5 empty] | 4.665
125 | 79890.7547 | 7000 | 72890.7547 | [5 empty] | 4.665
130 | 86118.6403 | 7280 | 78838.6403 | [5 empty] | 4.665
135 | 92579.7763 | 7560 | 85019.7763 | [5 empty] | 4.665
140 | 99274.1627 | 7840 | 91434.1627 | [5 empty] | 4.665
145 | 106201.7995 | 8120 | 98081.7995 | [5 empty] | 4.665
150 | 113362.6867 | 8400 | 104962.6867 | [5 empty] | 4.665
155 | 120756.8244 | 8680 | 112076.8244 | [5 empty] | 4.665
160 | 128384.2125 | 8960 | 119424.2125 | [5 empty] | 4.665
165 | 136244.851 | 9240 | 127004.851 | [5 empty] | 4.665
170 | 144338.7399 | 9520 | 134818.7399 | [5 empty] | 4.665
175 | 152665.8792 | 9800 | 142865.8792 | [5 empty] | 4.665
180 | 161226.2689 | 10080 | 151146.2689 | [5 empty] | 4.665
185 | 170019.9091 | 10360 | 159659.9091 | [5 empty] | 4.665
190 | 179046.7996 | 10640 | 168406.7996 | [5 empty] | 4.665
195 | 188306.9406 | 10920 | 177386.9406 | [5 empty] | 4.665
200 | 197800.332 | 11200 | 186600.332 | [5 empty] | 4.665