## Sheet1
Scheibengenerator Berechnung V1.7_VAWT
Geometrie VAWT
Durchmesser | m | 0.3
Höhe | m | 1.8
|  |  | Fläche | 0.54 | m²
1. Ladebeginn ausrechnen: | Variablen einsetzen: |  |  | Resultate: | Einheit:
Schnellaufzahl | 1. TSR (n) | 1 | Umdrehungen/Minute | 190.9859 | RPM ( U / min)
Windgeschw. (NUR für Ladebeginn) | 2. V (m/s) | 3
Ersatz-Durchmesser für Leistung | 3. D' (m) | 0.82919 | Umdrehungen/Sekunde | 3.1831 | RPS ( U / Sek)
Durchmesser für RPM-Berechnung | 4. D (m) | 0.3
2. Geschwindigkeit der Spulen:
Anzahl Spulen | 1. Spulen (n) | 9 | Umfang in Loch-Mitte | 0.4995 | m
Maße der Spule |  |  | > Radius bei Lochmitte | 79.4979 | mm
Spulenlochlänge | 2. Länge(mm) | 40
Spulenlochbreite aussen | 3. Breite(mm) | 41 | Geschw. In Mitte Spulenlöcher | 1.59 | m/s
Spulenlochbreite innen | 4. Breite(mm) | 16
Schenkelbreite (von oben gesehen) | 5. Breite(mm) | 12
Abstand zw. Spulen | 6. Abstand (mm) | 6
Abstand Spulenende zu Statorrand | 7. Abstand (mm) | 5 | Statordurchmesser | 25.7175 | cm
|  |  | Magnetscheibendurchmesser | 24.3175 | cm
(Nur Annäherungswerte)
3. Magnetische Flussdichte: | [5 empty] | N52 | 1.43
[6 empty] | N50 | 1.4
Dicke Magnet | 1. Dicke (mm) | 10 |  |  |  | N48 | 1.38
Luftspalt zwischen Magneten | 2. Abstand (mm) | 12 | >> Max 2xMagnetdicke ! |  |  | N45 | 1.32
| 3. |  | Magnetische Flussdichte: | 0.294 | Tesla | N42 | 1.28
Remanenz | Tesla | 0.42 | Ferrit Y35 |  |  | N40 | 1.25
4. Anzahl der benötigten Wicklungen:
Systemspannung (12V,24V,48V,240V,...) | 1. Spannung (Volt) | 15 | 13,5 Ladeendspannung vor Gasung + 1,5V Flusspannung Gleichrichter
Breite Magnet | 3. Breite(mm) | 20
Länge Magnet | 4. Länge(mm) | 40
Anzahl Magnet-Pole | 5. Magnetpole (n) | 12
Anzahl Phasen | 6. Phasen (n) | 3
a) Sternschaltung (Y) |  |  | Anzahl Wicklungen/Spule | 124.2076 | Wicklungen
b) Dreieckschaltung (D) |  |  |  |  | Wicklungen
5. Spulenschenkeldicke (Höhe)
|  |  | Querschnitt | Zulässige Stromdichte [A/mm²] | max. Strom
Drahtdurchmesser | 1. D (mm) | 0.8 | 0.5024 | 5 | 2.512 | AC
Packdichte | 2. Dichte(Faktor) | 1.5 |  |  | 3.2154 | DC
Drähte in Hand (Paralleldrähte) | 3. Anzahl (n) | 1
Schichtdicke Laminat über den Spulen | 4. Dicke (mm) | 0.5 | (je Statorseite)
Abstand zwischen Stator und Magneten | 5. Abstand (mm) | 1 | (je Statorseite)
a) Sternschaltung (Y) |  |  | Dicke(Höhe) | 7.8042 | mm
|  |  |  | wenn rot, dann zu dick ! |  | (sonderbar!) |  | nicht dicker als 3.2.-2(5.4+5.5)-1*5.1 !
b) Dreieckschaltung (D) |  |  |  |  | mm |  | bzw. | nicht dicker als D31-2(51+D52)-D48
D48 ist das, was ich Drahtüberwurf nenne
6. Drahtlänge:
a) Sternschaltung (Y) |  |  | Drahtlänge/Spule | 19.9974 | m
|  |  | Gesamtlänge aller Spulen | 179.9769 | m
|  |  | Gesamtgewicht aller Spulen | 810.5775 | g
b) Dreieckschaltung (D) |  |  | Drahtlänge/Spule | 0 | m
|  |  | Gesamtlänge aller Spulen | 0 | m
|  |  | Gesamtgewicht aller Spulen | 0 | g
7. Innenwiderstand
Spezifischer Widerstand des Drahtes | 1. Widerstand (ohm) | 0.0178
a) Sternschaltung (Y) |  |  | Gesamtinnenwiderstand | 4.2489 | Ohm
b) Dreieckschaltung (D) |  |  | Gesamtinnenwiderstand |  | Ohm
8. Leistung / Wirkungsgrad:
(gilt nur für den Fall von Batterieladung)
a) Sternschaltung (Y)
Luftdichte | Kg/m' 3 | 1.23 | Leistung Rotor | 114.7738 | Watt
Rotorwirkungsgrad | % | 20 | Ladestrom vor Gleichrichter | 3.7238 | A
Spannungsabfall Gleichrichter | V | 1.4 | Leistung Generator | 55.8566 | Watt
Windgeschwindigkeit (für Leistungsber.) | m/s | 12 | Wirkungsgrad Generator | 48.6667 | %
|  |  | Verlustleistung Generator | 58.9172 | Watt
|  |  | Verluste durch Gleichrichter | 5.2133 | Watt
|  |  | Ladeleistung an Batterie | 50.6433 | Watt
|  |  | Ladestrom nach Gleichrichter | 3.3762 |  | nicht wesentlich mehr als Feld G49, sonst nur kurzzeitig!
|  |  | Wirk-grad Gen +Gleichrichter | 44.1245 | %
|  |  | Gesamtwirkungsgrad Anlage | 8.8249 | %
Leerlaufspannung ??? |  | ??? | Gleichspannung | 15 | V
b) Dreieckschaltung (D)
|  |  | Leistung Rotor |  | Watt
|  |  | Ladestrom vor Gleichrichter |  | A
|  |  | Leistung Generator |  | Watt
|  |  | Wirkungsgrad Generator |  | %
|  |  | Verlustleistung Generator |  | Watt
|  |  | Verluste durch Gleichrichter |  | Watt
|  |  | Ladeleistung an Batterie |  | Watt
|  |  | Ladestrom nach Gleichrichter |  | A
|  |  | Wirk-grad Gen +Gleichrichter |  | %
|  |  | Gesamtwirkungsgrad Anlage |  | %
a) Sternschaltung (Y)
Dreieckschaltung
Note on F32: Georgi: korrigiert
Note on B13: T400: Aus Fläche, als Kreisfläche annehmen, daraus d²=4A/Pi, Wurzel ziehen
Note on B54: T400: zu bevorzugen zur Vermeidung von Ringströmen
Note on J55: T400: _1*5.1 ist Rückführung des Drahtes
Note on F91: T400: Spulenstrom = 1/1,27 Gleichrichtstrom, Quelle: http://www.geopolos.de/Quellen/Stromverh%C3%A4ltnis%20bei%20Gleichrichtung.png
Note on E87: T400: unschlüssig! Ansich 1,27* I(AC), also vor Gleichrichtung, s. http://www.geopolos.de/Quellen/Stromverh%C3%A4ltnis%20bei%20Gleichrichtung.png
Note on F104: T400: Spulenstrom = 1/1,27 Gleichrichtstrom, Quelle: http://www.geopolos.de/Quellen/Stromverh%C3%A4ltnis%20bei%20Gleichrichtung.png

## Sheet2
Strom | Summe (Pe+Pv) | P(elektrisch) | P(Verlust) | V(Wind) | P(mechanisch) | P(elektisch) | Verlust Gleichr. | P(Batterie) | Wirkungsgrad | Hilfen:
Generator
0.1 | 1.5425 | 1.5 | 0.042489 | [6 empty] | 4.2489
0.2 | 3.17 | 3 | 0.16996 | [6 empty] | 4.2489
0.3 | 4.8824 | 4.5 | 0.3824 | 2 | 0.53136 | #N/A | #N/A | #N/A |  | 4.2489
0.4 | 6.6798 | 6 | 0.67982 | 2.5 | 1.0378 | #N/A | #N/A | #N/A |  | 4.2489
0.5 | 8.5622 | 7.5 | 1.0622 | 3 | 1.7933 | 1.5 | #DIV/0! | #DIV/0! |  | 4.2489
0.6 | 10.5296 | 9 | 1.5296 | 3.5 | 2.8478 | 1.5 | #DIV/0! | #DIV/0! |  | 4.2489
0.7 | 12.582 | 10.5 | 2.082 | 4 | 4.2509 | 3 | 0.28 | 2.72 |  | 4.2489
0.8 | 14.7193 | 12 | 2.7193 | 4.5 | 6.0525 | 4.5 | 0.42 | 4.08 |  | 4.2489
0.9 | 16.9416 | 13.5 | 3.4416 | 5 | 8.3025 | 6 | 0.56 | 5.44 |  | 4.2489
1 | 19.2489 | 15 | 4.2489 | 5.5 | 11.0506 | 9 | 0.84 | 8.16 |  | 4.2489
1.1 | 21.6412 | 16.5 | 5.1412 | 6 | 14.3467 | 10.5 | 0.98 | 9.52 |  | 4.2489
1.2 | 24.1184 | 18 | 6.1184 | 6.5 | 18.2406 | 13.5 | 1.26 | 12.24 |  | 4.2489
1.3 | 26.6806 | 19.5 | 7.1806 | 7 | 22.7821 | 16.5 | 1.54 | 14.96 |  | 4.2489
1.4 | 29.3278 | 21 | 8.3278 | 7.5 | 28.0209 | 19.5 | 1.82 | 17.68 |  | 4.2489
1.5 | 32.06 | 22.5 | 9.56 | 8 | 34.007 | 22.5 | 2.1 | 20.4 |  | 4.2489
1.6 | 34.8772 | 24 | 10.8772 | 8.5 | 40.7902 | 27 | 2.52 | 24.48 |  | 4.2489
1.7 | 37.7793 | 25.5 | 12.2793 | 9 | 48.4202 | 30 | 2.8 | 27.2 |  | 4.2489
1.8 | 40.7664 | 27 | 13.7664 | 9.5 | 56.9469 | 33 | 3.08 | 29.92 |  | 4.2489
1.9 | 43.8385 | 28.5 | 15.3385 | 10 | 66.42 | 37.5 | 3.5 | 34 |  | 4.2489
2 | 46.9956 | 30 | 16.9956 | 10.5 | 76.8895 | 42 | 3.92 | 38.08 |  | 4.2489
2.1 | 50.2376 | 31.5 | 18.7376 | 11 | 88.405 | 46.5 | 4.34 | 42.16 |  | 4.2489
2.2 | 53.5646 | 33 | 20.5646 | 11.5 | 101.0165 | 51 | 4.76 | 46.24 |  | 4.2489
2.3 | 56.9766 | 34.5 | 22.4766 | 12 | 114.7738 | 55.5 | 5.18 | 50.32 |  | 4.2489
2.4 | 60.4736 | 36 | 24.4736 | [6 empty] | 4.2489
2.5 | 64.0556 | 37.5 | 26.5556 | [6 empty] | 4.2489
2.6 | 67.7225 | 39 | 28.7225 | [6 empty] | 4.2489
2.7 | 71.4744 | 40.5 | 30.9744 | [6 empty] | 4.2489
2.8 | 75.3113 | 42 | 33.3113 | [6 empty] | 4.2489
2.9 | 79.2332 | 43.5 | 35.7332 | [6 empty] | 4.2489
3 | 83.24 | 45 | 38.24 | [6 empty] | 4.2489
3.1 | 87.3318 | 46.5 | 40.8318 | [6 empty] | 4.2489
3.2 | 91.5086 | 48 | 43.5086 | [6 empty] | 4.2489
3.3 | 95.7704 | 49.5 | 46.2704 | [6 empty] | 4.2489
3.4 | 100.1172 | 51 | 49.1172 | [6 empty] | 4.2489
3.5 | 104.5489 | 52.5 | 52.0489 | [6 empty] | 4.2489
3.6 | 109.0656 | 54 | 55.0656 | [6 empty] | 4.2489
3.7 | 113.6673 | 55.5 | 58.1673 | [6 empty] | 4.2489
3.8 | 118.354 | 57 | 61.354 | [6 empty] | 4.2489
3.9 | 123.1256 | 58.5 | 64.6256 | [6 empty] | 4.2489
4 | 127.9823 | 60 | 67.9823 | [6 empty] | 4.2489
4.1 | 132.9239 | 61.5 | 71.4239 | [6 empty] | 4.2489
4.2 | 137.9504 | 63 | 74.9504 | [6 empty] | 4.2489
4.3 | 143.062 | 64.5 | 78.562 | [6 empty] | 4.2489
4.4 | 148.2585 | 66 | 82.2585 | [6 empty] | 4.2489
4.5 | 153.54 | 67.5 | 86.04 | [6 empty] | 4.2489
4.6 | 158.9065 | 69 | 89.9065 | [6 empty] | 4.2489
4.7 | 164.358 | 70.5 | 93.858 | [6 empty] | 4.2489
4.8 | 169.8944 | 72 | 97.8944 | [6 empty] | 4.2489
4.9 | 175.5159 | 73.5 | 102.0159 | [6 empty] | 4.2489
5 | 181.2223 | 75 | 106.2223 | [6 empty] | 4.2489
5.1 | 187.0136 | 76.5 | 110.5136 | [6 empty] | 4.2489
5.2 | 192.89 | 78 | 114.89 | [6 empty] | 4.2489
5.3 | 198.8513 | 79.5 | 119.3513 | [6 empty] | 4.2489
5.4 | 204.8977 | 81 | 123.8977 | [6 empty] | 4.2489
5.5 | 211.0289 | 82.5 | 128.5289 | [6 empty] | 4.2489
5.6 | 217.2452 | 84 | 133.2452 | [6 empty] | 4.2489
5.7 | 223.5465 | 85.5 | 138.0465 | [6 empty] | 4.2489
5.8 | 229.9327 | 87 | 142.9327 | [6 empty] | 4.2489
5.9 | 236.4039 | 88.5 | 147.9039 | [6 empty] | 4.2489
6 | 242.9601 | 90 | 152.9601 | [6 empty] | 4.2489
6.1 | 249.6012 | 91.5 | 158.1012 | [6 empty] | 4.2489
6.2 | 256.3274 | 93 | 163.3274 | [6 empty] | 4.2489
6.3 | 263.1385 | 94.5 | 168.6385 | [6 empty] | 4.2489
6.4 | 270.0346 | 96 | 174.0346 | [6 empty] | 4.2489
6.5 | 277.0156 | 97.5 | 179.5156 | [6 empty] | 4.2489
6.6 | 284.0817 | 99 | 185.0817 | [6 empty] | 4.2489
6.7 | 291.2327 | 100.5 | 190.7327 | [6 empty] | 4.2489
6.8 | 298.4687 | 102 | 196.4687 | [6 empty] | 4.2489
6.9 | 305.7897 | 103.5 | 202.2897 | [6 empty] | 4.2489
7 | 313.1956 | 105 | 208.1956 | [6 empty] | 4.2489
7.1 | 320.6866 | 106.5 | 214.1866 | [6 empty] | 4.2489
7.2 | 328.2625 | 108 | 220.2625 | [6 empty] | 4.2489
7.3 | 335.9234 | 109.5 | 226.4234 | [6 empty] | 4.2489
7.4 | 343.6693 | 111 | 232.6693 | [6 empty] | 4.2489
7.5 | 351.5001 | 112.5 | 239.0001 | [6 empty] | 4.2489
7.6 | 359.4159 | 114 | 245.4159 | [6 empty] | 4.2489
7.7 | 367.4167 | 115.5 | 251.9167 | [6 empty] | 4.2489
7.8 | 375.5025 | 117 | 258.5025 | [6 empty] | 4.2489
7.9 | 383.6733 | 118.5 | 265.1733 | [6 empty] | 4.2489
8 | 391.929 | 120 | 271.929 | [6 empty] | 4.2489
8.1 | 400.2697 | 121.5 | 278.7697 | [6 empty] | 4.2489
8.2 | 408.6954 | 123 | 285.6954 | [6 empty] | 4.2489
8.3 | 417.2061 | 124.5 | 292.7061 | [6 empty] | 4.2489
8.4 | 425.8017 | 126 | 299.8017 | [6 empty] | 4.2489
8.5 | 434.4824 | 127.5 | 306.9824 | [6 empty] | 4.2489
8.6 | 443.248 | 129 | 314.248 | [6 empty] | 4.2489
8.7 | 452.0985 | 130.5 | 321.5985 | [6 empty] | 4.2489
8.8 | 461.0341 | 132 | 329.0341 | [6 empty] | 4.2489
8.9 | 470.0546 | 133.5 | 336.5546 | [6 empty] | 4.2489
9 | 479.1601 | 135 | 344.1601 | [6 empty] | 4.2489
9.1 | 488.3506 | 136.5 | 351.8506 | [6 empty] | 4.2489
9.2 | 497.6261 | 138 | 359.6261 | [6 empty] | 4.2489
9.3 | 506.9866 | 139.5 | 367.4866 | [6 empty] | 4.2489
9.4 | 516.432 | 141 | 375.432 | [6 empty] | 4.2489
9.5 | 525.9624 | 142.5 | 383.4624 | [6 empty] | 4.2489
9.6 | 535.5778 | 144 | 391.5778 | [6 empty] | 4.2489
9.7 | 545.2781 | 145.5 | 399.7781 | [6 empty] | 4.2489
9.8 | 555.0635 | 147 | 408.0635 | [6 empty] | 4.2489
9.9 | 564.9338 | 148.5 | 416.4338 | [6 empty] | 4.2489
10 | 574.8891 | 150 | 424.8891 | [6 empty] | 4.2489
10.1 | 584.9293 | 151.5 | 433.4293 | [6 empty] | 4.2489
10.2 | 595.0546 | 153 | 442.0546 | [6 empty] | 4.2489
10.3 | 605.2648 | 154.5 | 450.7648 | [6 empty] | 4.2489
10.4 | 615.56 | 156 | 459.56 | [6 empty] | 4.2489
10.5 | 625.9402 | 157.5 | 468.4402 | [6 empty] | 4.2489
10.6 | 636.4054 | 159 | 477.4054 | [6 empty] | 4.2489
10.7 | 646.9555 | 160.5 | 486.4555 | [6 empty] | 4.2489
10.8 | 657.5906 | 162 | 495.5906 | [6 empty] | 4.2489
10.9 | 668.3107 | 163.5 | 504.8107 | [6 empty] | 4.2489
11 | 679.1158 | 165 | 514.1158 | [6 empty] | 4.2489
11.1 | 690.0058 | 166.5 | 523.5058 | [6 empty] | 4.2489
11.2 | 700.9808 | 168 | 532.9808 | [6 empty] | 4.2489
11.3 | 712.0408 | 169.5 | 542.5408 | [6 empty] | 4.2489
11.4 | 723.1858 | 171 | 552.1858 | [6 empty] | 4.2489
11.5 | 734.4158 | 172.5 | 561.9158 | [6 empty] | 4.2489
11.6 | 745.7307 | 174 | 571.7307 | [6 empty] | 4.2489
11.7 | 757.1306 | 175.5 | 581.6306 | [6 empty] | 4.2489
11.8 | 768.6155 | 177 | 591.6155 | [6 empty] | 4.2489
11.9 | 780.1854 | 178.5 | 601.6854 | [6 empty] | 4.2489
12 | 791.8403 | 180 | 611.8403 | [6 empty] | 4.2489
12.1 | 803.5801 | 181.5 | 622.0801 | [6 empty] | 4.2489
12.2 | 815.4049 | 183 | 632.4049 | [6 empty] | 4.2489
12.3 | 827.3147 | 184.5 | 642.8147 | [6 empty] | 4.2489
12.4 | 839.3094 | 186 | 653.3094 | [6 empty] | 4.2489
12.5 | 851.3892 | 187.5 | 663.8892 | [6 empty] | 4.2489
12.6 | 863.5539 | 189 | 674.5539 | [6 empty] | 4.2489
12.7 | 875.8036 | 190.5 | 685.3036 | [6 empty] | 4.2489
12.8 | 888.1382 | 192 | 696.1382 | [6 empty] | 4.2489
12.9 | 900.5579 | 193.5 | 707.0579 | [6 empty] | 4.2489
13 | 913.0625 | 195 | 718.0625 | [6 empty] | 4.2489
13.1 | 925.6521 | 196.5 | 729.1521 | [6 empty] | 4.2489
13.2 | 938.3267 | 198 | 740.3267 | [6 empty] | 4.2489
13.3 | 951.0863 | 199.5 | 751.5863 | [6 empty] | 4.2489
13.4 | 963.9308 | 201 | 762.9308 | [6 empty] | 4.2489
13.5 | 976.8603 | 202.5 | 774.3603 | [6 empty] | 4.2489
13.6 | 989.8748 | 204 | 785.8748 | [6 empty] | 4.2489
13.7 | 1002.9743 | 205.5 | 797.4743 | [6 empty] | 4.2489
13.8 | 1016.1587 | 207 | 809.1587 | [6 empty] | 4.2489
13.9 | 1029.4282 | 208.5 | 820.9282 | [6 empty] | 4.2489
14 | 1042.7826 | 210 | 832.7826 | [6 empty] | 4.2489
14.1 | 1056.222 | 211.5 | 844.722 | [6 empty] | 4.2489
14.2 | 1069.7463 | 213 | 856.7463 | [6 empty] | 4.2489
14.3 | 1083.3557 | 214.5 | 868.8557 | [6 empty] | 4.2489
14.4 | 1097.05 | 216 | 881.05 | [6 empty] | 4.2489
14.5 | 1110.8293 | 217.5 | 893.3293 | [6 empty] | 4.2489
14.6 | 1124.6935 | 219 | 905.6935 | [6 empty] | 4.2489
14.7 | 1138.6428 | 220.5 | 918.1428 | [6 empty] | 4.2489
14.8 | 1152.677 | 222 | 930.677 | [6 empty] | 4.2489
14.9 | 1166.7962 | 223.5 | 943.2962 | [6 empty] | 4.2489
15 | 1181.0004 | 225 | 956.0004 | [6 empty] | 4.2489
15.1 | 1195.2896 | 226.5 | 968.7896 | [6 empty] | 4.2489
15.2 | 1209.6637 | 228 | 981.6637 | [6 empty] | 4.2489
15.3 | 1224.1228 | 229.5 | 994.6228 | [6 empty] | 4.2489
15.4 | 1238.6669 | 231 | 1007.6669 | [6 empty] | 4.2489
15.5 | 1253.296 | 232.5 | 1020.796 | [6 empty] | 4.2489
15.6 | 1268.01 | 234 | 1034.01 | [6 empty] | 4.2489
15.7 | 1282.8091 | 235.5 | 1047.3091 | [6 empty] | 4.2489
15.8 | 1297.6931 | 237 | 1060.6931 | [6 empty] | 4.2489
15.9 | 1312.662 | 238.5 | 1074.162 | [6 empty] | 4.2489
16 | 1327.716 | 240 | 1087.716 | [6 empty] | 4.2489
16.1 | 1342.8549 | 241.5 | 1101.3549 | [6 empty] | 4.2489
16.2 | 1358.0789 | 243 | 1115.0789 | [6 empty] | 4.2489
16.3 | 1373.3878 | 244.5 | 1128.8878 | [6 empty] | 4.2489
16.4 | 1388.7816 | 246 | 1142.7816 | [6 empty] | 4.2489
16.5 | 1404.2605 | 247.5 | 1156.7605 | [6 empty] | 4.2489
16.6 | 1419.8243 | 249 | 1170.8243 | [6 empty] | 4.2489
16.7 | 1435.4731 | 250.5 | 1184.9731 | [6 empty] | 4.2489
16.8 | 1451.2069 | 252 | 1199.2069 | [6 empty] | 4.2489
16.9 | 1467.0257 | 253.5 | 1213.5257 | [6 empty] | 4.2489
17 | 1482.9294 | 255 | 1227.9294 | [6 empty] | 4.2489
17.1 | 1498.9181 | 256.5 | 1242.4181 | [6 empty] | 4.2489
17.2 | 1514.9918 | 258 | 1256.9918 | [6 empty] | 4.2489
17.3 | 1531.1505 | 259.5 | 1271.6505 | [6 empty] | 4.2489
17.4 | 1547.3941 | 261 | 1286.3941 | [6 empty] | 4.2489
17.5 | 1563.7228 | 262.5 | 1301.2228 | [6 empty] | 4.2489
17.6 | 1580.1364 | 264 | 1316.1364 | [6 empty] | 4.2489
17.7 | 1596.635 | 265.5 | 1331.135 | [6 empty] | 4.2489
17.8 | 1613.2185 | 267 | 1346.2185 | [6 empty] | 4.2489
17.9 | 1629.8871 | 268.5 | 1361.3871 | [6 empty] | 4.2489
18 | 1646.6406 | 270 | 1376.6406 | [6 empty] | 4.2489
18.1 | 1663.4791 | 271.5 | 1391.9791 | [6 empty] | 4.2489
18.2 | 1680.4025 | 273 | 1407.4025 | [6 empty] | 4.2489
18.3 | 1697.411 | 274.5 | 1422.911 | [6 empty] | 4.2489
18.4 | 1714.5044 | 276 | 1438.5044 | [6 empty] | 4.2489
18.5 | 1731.6828 | 277.5 | 1454.1828 | [6 empty] | 4.2489
18.6 | 1748.9462 | 279 | 1469.9462 | [6 empty] | 4.2489
18.7 | 1766.2946 | 280.5 | 1485.7946 | [6 empty] | 4.2489
18.8 | 1783.7279 | 282 | 1501.7279 | [6 empty] | 4.2489
18.9 | 1801.2462 | 283.5 | 1517.7462 | [6 empty] | 4.2489
19 | 1818.8495 | 285 | 1533.8495 | [6 empty] | 4.2489
19.1 | 1836.5378 | 286.5 | 1550.0378 | [6 empty] | 4.2489
19.2 | 1854.3111 | 288 | 1566.3111 | [6 empty] | 4.2489
19.3 | 1872.1693 | 289.5 | 1582.6693 | [6 empty] | 4.2489
19.4 | 1890.1125 | 291 | 1599.1125 | [6 empty] | 4.2489
19.5 | 1908.1407 | 292.5 | 1615.6407 | [6 empty] | 4.2489
19.6 | 1926.2538 | 294 | 1632.2538 | [6 empty] | 4.2489
19.7 | 1944.452 | 295.5 | 1648.952 | [6 empty] | 4.2489
19.8 | 1962.7351 | 297 | 1665.7351 | [6 empty] | 4.2489
19.9 | 1981.1032 | 298.5 | 1682.6032 | [6 empty] | 4.2489
20 | 1999.5563 | 300 | 1699.5563 | [6 empty] | 4.2489
20.5 | 2093.0963 | 307.5 | 1785.5963 | [6 empty] | 4.2489
21 | 2188.7608 | 315 | 1873.7608 | [6 empty] | 4.2489
21.5 | 2286.5497 | 322.5 | 1964.0497 | [6 empty] | 4.2489
22 | 2386.4631 | 330 | 2056.4631 | [6 empty] | 4.2489
22.5 | 2488.5009 | 337.5 | 2151.0009 | [6 empty] | 4.2489
23 | 2592.6632 | 345 | 2247.6632 | [6 empty] | 4.2489
23.5 | 2698.9499 | 352.5 | 2346.4499 | [6 empty] | 4.2489
24 | 2807.361 | 360 | 2447.361 | [6 empty] | 4.2489
24.5 | 2917.8966 | 367.5 | 2550.3966 | [6 empty] | 4.2489
25 | 3030.5567 | 375 | 2655.5567 | [6 empty] | 4.2489
25.5 | 3145.3412 | 382.5 | 2762.8412 | [6 empty] | 4.2489
26 | 3262.2501 | 390 | 2872.2501 | [6 empty] | 4.2489
26.5 | 3381.2835 | 397.5 | 2983.7835 | [6 empty] | 4.2489
27 | 3502.4413 | 405 | 3097.4413 | [6 empty] | 4.2489
27.5 | 3625.7236 | 412.5 | 3213.2236 | [6 empty] | 4.2489
28 | 3751.1303 | 420 | 3331.1303 | [6 empty] | 4.2489
28.5 | 3878.6614 | 427.5 | 3451.1614 | [6 empty] | 4.2489
29 | 4008.317 | 435 | 3573.317 | [6 empty] | 4.2489
29.5 | 4140.0971 | 442.5 | 3697.5971 | [6 empty] | 4.2489
30 | 4274.0016 | 450 | 3824.0016 | [6 empty] | 4.2489
30.5 | 4410.0305 | 457.5 | 3952.5305 | [6 empty] | 4.2489
31 | 4548.1839 | 465 | 4083.1839 | [6 empty] | 4.2489
31.5 | 4688.4618 | 472.5 | 4215.9618 | [6 empty] | 4.2489
32 | 4830.864 | 480 | 4350.864 | [6 empty] | 4.2489
32.5 | 4975.3908 | 487.5 | 4487.8908 | [6 empty] | 4.2489
33 | 5122.0419 | 495 | 4627.0419 | [6 empty] | 4.2489
33.5 | 5270.8175 | 502.5 | 4768.3175 | [6 empty] | 4.2489
34 | 5421.7176 | 510 | 4911.7176 | [6 empty] | 4.2489
34.5 | 5574.7421 | 517.5 | 5057.2421 | [6 empty] | 4.2489
35 | 5729.8911 | 525 | 5204.8911 | [6 empty] | 4.2489
35.5 | 5887.1645 | 532.5 | 5354.6645 | [6 empty] | 4.2489
36 | 6046.5623 | 540 | 5506.5623 | [6 empty] | 4.2489
36.5 | 6208.0846 | 547.5 | 5660.5846 | [6 empty] | 4.2489
37 | 6371.7313 | 555 | 5816.7313 | [6 empty] | 4.2489
37.5 | 6537.5025 | 562.5 | 5975.0025 | [6 empty] | 4.2489
38 | 6705.3981 | 570 | 6135.3981 | [6 empty] | 4.2489
38.5 | 6875.4182 | 577.5 | 6297.9182 | [6 empty] | 4.2489
39 | 7047.5627 | 585 | 6462.5627 | [6 empty] | 4.2489
39.5 | 7221.8317 | 592.5 | 6629.3317 | [6 empty] | 4.2489
40 | 7398.2251 | 600 | 6798.2251 | [6 empty] | 4.2489
40.5 | 7576.7429 | 607.5 | 6969.2429 | [6 empty] | 4.2489
41 | 7757.3852 | 615 | 7142.3852 | [6 empty] | 4.2489
41.5 | 7940.1519 | 622.5 | 7317.6519 | [6 empty] | 4.2489
42 | 8125.0431 | 630 | 7495.0431 | [6 empty] | 4.2489
42.5 | 8312.0588 | 637.5 | 7674.5588 | [6 empty] | 4.2489
43 | 8501.1988 | 645 | 7856.1988 | [6 empty] | 4.2489
43.5 | 8692.4633 | 652.5 | 8039.9633 | [6 empty] | 4.2489
44 | 8885.8523 | 660 | 8225.8523 | [6 empty] | 4.2489
44.5 | 9081.3657 | 667.5 | 8413.8657 | [6 empty] | 4.2489
45 | 9279.0036 | 675 | 8604.0036 | [6 empty] | 4.2489
45.5 | 9478.7659 | 682.5 | 8796.2659 | [6 empty] | 4.2489
46 | 9680.6526 | 690 | 8990.6526 | [6 empty] | 4.2489
46.5 | 9884.6638 | 697.5 | 9187.1638 | [6 empty] | 4.2489
47 | 10090.7995 | 705 | 9385.7995 | [6 empty] | 4.2489
47.5 | 10299.0595 | 712.5 | 9586.5595 | [6 empty] | 4.2489
48 | 10509.4441 | 720 | 9789.4441 | [6 empty] | 4.2489
48.5 | 10721.9531 | 727.5 | 9994.4531 | [6 empty] | 4.2489
49 | 10936.5865 | 735 | 10201.5865 | [6 empty] | 4.2489
49.5 | 11153.3443 | 742.5 | 10410.8443 | [6 empty] | 4.2489
50 | 11372.2266 | 750 | 10622.2266 | [6 empty] | 4.2489
51 | 11816.3646 | 765 | 11051.3646 | [6 empty] | 4.2489
52 | 12269.0003 | 780 | 11489.0003 | [6 empty] | 4.2489
53 | 12730.1339 | 795 | 11935.1339 | [6 empty] | 4.2489
54 | 13199.7652 | 810 | 12389.7652 | [6 empty] | 4.2489
55 | 13677.8942 | 825 | 12852.8942 | [6 empty] | 4.2489
56 | 14164.5211 | 840 | 13324.5211 | [6 empty] | 4.2489
57 | 14659.6458 | 855 | 13804.6458 | [6 empty] | 4.2489
58 | 15163.2682 | 870 | 14293.2682 | [6 empty] | 4.2489
59 | 15675.3884 | 885 | 14790.3884 | [6 empty] | 4.2489
60 | 16196.0064 | 900 | 15296.0064 | [6 empty] | 4.2489
61 | 16725.1221 | 915 | 15810.1221 | [6 empty] | 4.2489
62 | 17262.7357 | 930 | 16332.7357 | [6 empty] | 4.2489
63 | 17808.847 | 945 | 16863.847 | [6 empty] | 4.2489
64 | 18363.4561 | 960 | 17403.4561 | [6 empty] | 4.2489
65 | 18926.563 | 975 | 17951.563 | [6 empty] | 4.2489
66 | 19498.1677 | 990 | 18508.1677 | [6 empty] | 4.2489
67 | 20078.2702 | 1005 | 19073.2702 | [6 empty] | 4.2489
68 | 20666.8704 | 1020 | 19646.8704 | [6 empty] | 4.2489
69 | 21263.9684 | 1035 | 20228.9684 | [6 empty] | 4.2489
70 | 21869.5642 | 1050 | 20819.5642 | [6 empty] | 4.2489
71 | 22483.6578 | 1065 | 21418.6578 | [6 empty] | 4.2489
72 | 23106.2492 | 1080 | 22026.2492 | [6 empty] | 4.2489
73 | 23737.3383 | 1095 | 22642.3383 | [6 empty] | 4.2489
74 | 24376.9252 | 1110 | 23266.9252 | [6 empty] | 4.2489
75 | 25025.01 | 1125 | 23900.01 | [6 empty] | 4.2489
76 | 25681.5924 | 1140 | 24541.5924 | [6 empty] | 4.2489
77 | 26346.6727 | 1155 | 25191.6727 | [6 empty] | 4.2489
78 | 27020.2508 | 1170 | 25850.2508 | [6 empty] | 4.2489
79 | 27702.3266 | 1185 | 26517.3266 | [6 empty] | 4.2489
80 | 28392.9002 | 1200 | 27192.9002 | [6 empty] | 4.2489
81 | 29091.9716 | 1215 | 27876.9716 | [6 empty] | 4.2489
82 | 29799.5408 | 1230 | 28569.5408 | [6 empty] | 4.2489
83 | 30515.6077 | 1245 | 29270.6077 | [6 empty] | 4.2489
84 | 31240.1725 | 1260 | 29980.1725 | [6 empty] | 4.2489
85 | 31973.235 | 1275 | 30698.235 | [6 empty] | 4.2489
86 | 32714.7953 | 1290 | 31424.7953 | [6 empty] | 4.2489
87 | 33464.8534 | 1305 | 32159.8534 | [6 empty] | 4.2489
88 | 34223.4093 | 1320 | 32903.4093 | [6 empty] | 4.2489
89 | 34990.4629 | 1335 | 33655.4629 | [6 empty] | 4.2489
90 | 35766.0143 | 1350 | 34416.0143 | [6 empty] | 4.2489
91 | 36550.0635 | 1365 | 35185.0635 | [6 empty] | 4.2489
92 | 37342.6105 | 1380 | 35962.6105 | [6 empty] | 4.2489
93 | 38143.6553 | 1395 | 36748.6553 | [6 empty] | 4.2489
94 | 38953.1979 | 1410 | 37543.1979 | [6 empty] | 4.2489
95 | 39771.2382 | 1425 | 38346.2382 | [6 empty] | 4.2489
96 | 40597.7763 | 1440 | 39157.7763 | [6 empty] | 4.2489
97 | 41432.8122 | 1455 | 39977.8122 | [6 empty] | 4.2489
98 | 42276.3459 | 1470 | 40806.3459 | [6 empty] | 4.2489
99 | 43128.3773 | 1485 | 41643.3773 | [6 empty] | 4.2489
100 | 43988.9066 | 1500 | 42488.9066 | [6 empty] | 4.2489
105 | 48419.0195 | 1575 | 46844.0195 | [6 empty] | 4.2489
110 | 53061.577 | 1650 | 51411.577 | [6 empty] | 4.2489
115 | 57916.579 | 1725 | 56191.579 | [6 empty] | 4.2489
120 | 62984.0255 | 1800 | 61184.0255 | [6 empty] | 4.2489
125 | 68263.9165 | 1875 | 66388.9165 | [6 empty] | 4.2489
130 | 73756.2521 | 1950 | 71806.2521 | [6 empty] | 4.2489
135 | 79461.0323 | 2025 | 77436.0323 | [6 empty] | 4.2489
140 | 85378.2569 | 2100 | 83278.2569 | [6 empty] | 4.2489
145 | 91507.9261 | 2175 | 89332.9261 | [6 empty] | 4.2489
150 | 97850.0398 | 2250 | 95600.0398 | [6 empty] | 4.2489
155 | 104404.5981 | 2325 | 102079.5981 | [6 empty] | 4.2489
160 | 111171.6009 | 2400 | 108771.6009 | [6 empty] | 4.2489
165 | 118151.0482 | 2475 | 115676.0482 | [6 empty] | 4.2489
170 | 125342.94 | 2550 | 122792.94 | [6 empty] | 4.2489
175 | 132747.2764 | 2625 | 130122.2764 | [6 empty] | 4.2489
180 | 140364.0573 | 2700 | 137664.0573 | [6 empty] | 4.2489
185 | 148193.2828 | 2775 | 145418.2828 | [6 empty] | 4.2489
190 | 156234.9528 | 2850 | 153384.9528 | [6 empty] | 4.2489
195 | 164489.0673 | 2925 | 161564.0673 | [6 empty] | 4.2489
200 | 172955.6264 | 3000 | 169955.6264 | [6 empty] | 4.2489

## Sheet3
Strom | Summe (Pe+Pv) | P(elektrisch) | P(Verlust) | V(Wind) | P(mechanisch) | P(elektisch) | Verlust Gleichr. | P(Batterie) | Hilfen:
0.1 | 1.5 | 1.5 | 0 | [5 empty] | 0
0.2 | 3 | 3 | 0 | [5 empty] | 0
0.3 | 4.5 | 4.5 | 0 | 2 | 0.53136 | #N/A | #N/A | #N/A | 0
0.4 | 6 | 6 | 0 | 2.5 | 1.0378 | #N/A | #N/A | #N/A | 0
0.5 | 7.5 | 7.5 | 0 | 3 | 1.7933 | 1.5 | 0.14 | 1.36 | 0
0.6 | 9 | 9 | 0 | 3.5 | 2.8478 | 1.5 | 0.14 | 1.36 | 0
0.7 | 10.5 | 10.5 | 0 | 4 | 4.2509 | 3 | 0.28 | 2.72 | 0
0.8 | 12 | 12 | 0 | 4.5 | 6.0525 | 6 | 0.56 | 5.44 | 0
0.9 | 13.5 | 13.5 | 0 | 5 | 8.3025 | 7.5 | 0.7 | 6.8 | 0
1 | 15 | 15 | 0 | 5.5 | 11.0506 | 10.5 | 0.98 | 9.52 | 0
1.1 | 16.5 | 16.5 | 0 | 6 | 14.3467 | 13.5 | 1.26 | 12.24 | 0
1.2 | 18 | 18 | 0 | 6.5 | 18.2406 | 18 | 1.68 | 16.32 | 0
1.3 | 19.5 | 19.5 | 0 | 7 | 22.7821 | 22.5 | 2.1 | 20.4 | 0
1.4 | 21 | 21 | 0 | 7.5 | 28.0209 | 27 | 2.52 | 24.48 | 0
1.5 | 22.5 | 22.5 | 0 | 8 | 34.007 | 33 | 3.08 | 29.92 | 0
1.6 | 24 | 24 | 0 | 8.5 | 40.7902 | 40.5 | 3.78 | 36.72 | 0
1.7 | 25.5 | 25.5 | 0 | 9 | 48.4202 | 48 | 4.48 | 43.52 | 0
1.8 | 27 | 27 | 0 | 9.5 | 56.9469 | 55.5 | 5.18 | 50.32 | 0
1.9 | 28.5 | 28.5 | 0 | 10 | 66.42 | 66 | 6.16 | 59.84 | 0
2 | 30 | 30 | 0 | 10.5 | 76.8895 | 76.5 | 7.14 | 69.36 | 0
2.1 | 31.5 | 31.5 | 0 | 11 | 88.405 | 87 | 8.12 | 78.88 | 0
2.2 | 33 | 33 | 0 | 11.5 | 101.0165 | 100.5 | 9.38 | 91.12 | 0
2.3 | 34.5 | 34.5 | 0 | 12 | 114.7738 | 114 | 10.64 | 103.36 | 0
2.4 | 36 | 36 | 0 | [5 empty] | 0
2.5 | 37.5 | 37.5 | 0 | [5 empty] | 0
2.6 | 39 | 39 | 0 | [5 empty] | 0
2.7 | 40.5 | 40.5 | 0 | [5 empty] | 0
2.8 | 42 | 42 | 0 | [5 empty] | 0
2.9 | 43.5 | 43.5 | 0 | [5 empty] | 0
3 | 45 | 45 | 0 | [5 empty] | 0
3.1 | 46.5 | 46.5 | 0 | [5 empty] | 0
3.2 | 48 | 48 | 0 | [5 empty] | 0
3.3 | 49.5 | 49.5 | 0 | [5 empty] | 0
3.4 | 51 | 51 | 0 | [5 empty] | 0
3.5 | 52.5 | 52.5 | 0 | [5 empty] | 0
3.6 | 54 | 54 | 0 | [5 empty] | 0
3.7 | 55.5 | 55.5 | 0 | [5 empty] | 0
3.8 | 57 | 57 | 0 | [5 empty] | 0
3.9 | 58.5 | 58.5 | 0 | [5 empty] | 0
4 | 60 | 60 | 0 | [5 empty] | 0
4.1 | 61.5 | 61.5 | 0 | [5 empty] | 0
4.2 | 63 | 63 | 0 | [5 empty] | 0
4.3 | 64.5 | 64.5 | 0 | [5 empty] | 0
4.4 | 66 | 66 | 0 | [5 empty] | 0
4.5 | 67.5 | 67.5 | 0 | [5 empty] | 0
4.6 | 69 | 69 | 0 | [5 empty] | 0
4.7 | 70.5 | 70.5 | 0 | [5 empty] | 0
4.8 | 72 | 72 | 0 | [5 empty] | 0
4.9 | 73.5 | 73.5 | 0 | [5 empty] | 0
5 | 75 | 75 | 0 | [5 empty] | 0
5.1 | 76.5 | 76.5 | 0 | [5 empty] | 0
5.2 | 78 | 78 | 0 | [5 empty] | 0
5.3 | 79.5 | 79.5 | 0 | [5 empty] | 0
5.4 | 81 | 81 | 0 | [5 empty] | 0
5.5 | 82.5 | 82.5 | 0 | [5 empty] | 0
5.6 | 84 | 84 | 0 | [5 empty] | 0
5.7 | 85.5 | 85.5 | 0 | [5 empty] | 0
5.8 | 87 | 87 | 0 | [5 empty] | 0
5.9 | 88.5 | 88.5 | 0 | [5 empty] | 0
6 | 90 | 90 | 0 | [5 empty] | 0
6.1 | 91.5 | 91.5 | 0 | [5 empty] | 0
6.2 | 93 | 93 | 0 | [5 empty] | 0
6.3 | 94.5 | 94.5 | 0 | [5 empty] | 0
6.4 | 96 | 96 | 0 | [5 empty] | 0
6.5 | 97.5 | 97.5 | 0 | [5 empty] | 0
6.6 | 99 | 99 | 0 | [5 empty] | 0
6.7 | 100.5 | 100.5 | 0 | [5 empty] | 0
6.8 | 102 | 102 | 0 | [5 empty] | 0
6.9 | 103.5 | 103.5 | 0 | [5 empty] | 0
7 | 105 | 105 | 0 | [5 empty] | 0
7.1 | 106.5 | 106.5 | 0 | [5 empty] | 0
7.2 | 108 | 108 | 0 | [5 empty] | 0
7.3 | 109.5 | 109.5 | 0 | [5 empty] | 0
7.4 | 111 | 111 | 0 | [5 empty] | 0
7.5 | 112.5 | 112.5 | 0 | [5 empty] | 0
7.6 | 114 | 114 | 0 | [5 empty] | 0
7.7 | 115.5 | 115.5 | 0 | [5 empty] | 0
7.8 | 117 | 117 | 0 | [5 empty] | 0
7.9 | 118.5 | 118.5 | 0 | [5 empty] | 0
8 | 120 | 120 | 0 | [5 empty] | 0
8.1 | 121.5 | 121.5 | 0 | [5 empty] | 0
8.2 | 123 | 123 | 0 | [5 empty] | 0
8.3 | 124.5 | 124.5 | 0 | [5 empty] | 0
8.4 | 126 | 126 | 0 | [5 empty] | 0
8.5 | 127.5 | 127.5 | 0 | [5 empty] | 0
8.6 | 129 | 129 | 0 | [5 empty] | 0
8.7 | 130.5 | 130.5 | 0 | [5 empty] | 0
8.8 | 132 | 132 | 0 | [5 empty] | 0
8.9 | 133.5 | 133.5 | 0 | [5 empty] | 0
9 | 135 | 135 | 0 | [5 empty] | 0
9.1 | 136.5 | 136.5 | 0 | [5 empty] | 0
9.2 | 138 | 138 | 0 | [5 empty] | 0
9.3 | 139.5 | 139.5 | 0 | [5 empty] | 0
9.4 | 141 | 141 | 0 | [5 empty] | 0
9.5 | 142.5 | 142.5 | 0 | [5 empty] | 0
9.6 | 144 | 144 | 0 | [5 empty] | 0
9.7 | 145.5 | 145.5 | 0 | [5 empty] | 0
9.8 | 147 | 147 | 0 | [5 empty] | 0
9.9 | 148.5 | 148.5 | 0 | [5 empty] | 0
10 | 150 | 150 | 0 | [5 empty] | 0
10.1 | 151.5 | 151.5 | 0 | [5 empty] | 0
10.2 | 153 | 153 | 0 | [5 empty] | 0
10.3 | 154.5 | 154.5 | 0 | [5 empty] | 0
10.4 | 156 | 156 | 0 | [5 empty] | 0
10.5 | 157.5 | 157.5 | 0 | [5 empty] | 0
10.6 | 159 | 159 | 0 | [5 empty] | 0
10.7 | 160.5 | 160.5 | 0 | [5 empty] | 0
10.8 | 162 | 162 | 0 | [5 empty] | 0
10.9 | 163.5 | 163.5 | 0 | [5 empty] | 0
11 | 165 | 165 | 0 | [5 empty] | 0
11.1 | 166.5 | 166.5 | 0 | [5 empty] | 0
11.2 | 168 | 168 | 0 | [5 empty] | 0
11.3 | 169.5 | 169.5 | 0 | [5 empty] | 0
11.4 | 171 | 171 | 0 | [5 empty] | 0
11.5 | 172.5 | 172.5 | 0 | [5 empty] | 0
11.6 | 174 | 174 | 0 | [5 empty] | 0
11.7 | 175.5 | 175.5 | 0 | [5 empty] | 0
11.8 | 177 | 177 | 0 | [5 empty] | 0
11.9 | 178.5 | 178.5 | 0 | [5 empty] | 0
12 | 180 | 180 | 0 | [5 empty] | 0
12.1 | 181.5 | 181.5 | 0 | [5 empty] | 0
12.2 | 183 | 183 | 0 | [5 empty] | 0
12.3 | 184.5 | 184.5 | 0 | [5 empty] | 0
12.4 | 186 | 186 | 0 | [5 empty] | 0
12.5 | 187.5 | 187.5 | 0 | [5 empty] | 0
12.6 | 189 | 189 | 0 | [5 empty] | 0
12.7 | 190.5 | 190.5 | 0 | [5 empty] | 0
12.8 | 192 | 192 | 0 | [5 empty] | 0
12.9 | 193.5 | 193.5 | 0 | [5 empty] | 0
13 | 195 | 195 | 0 | [5 empty] | 0
13.1 | 196.5 | 196.5 | 0 | [5 empty] | 0
13.2 | 198 | 198 | 0 | [5 empty] | 0
13.3 | 199.5 | 199.5 | 0 | [5 empty] | 0
13.4 | 201 | 201 | 0 | [5 empty] | 0
13.5 | 202.5 | 202.5 | 0 | [5 empty] | 0
13.6 | 204 | 204 | 0 | [5 empty] | 0
13.7 | 205.5 | 205.5 | 0 | [5 empty] | 0
13.8 | 207 | 207 | 0 | [5 empty] | 0
13.9 | 208.5 | 208.5 | 0 | [5 empty] | 0
14 | 210 | 210 | 0 | [5 empty] | 0
14.1 | 211.5 | 211.5 | 0 | [5 empty] | 0
14.2 | 213 | 213 | 0 | [5 empty] | 0
14.3 | 214.5 | 214.5 | 0 | [5 empty] | 0
14.4 | 216 | 216 | 0 | [5 empty] | 0
14.5 | 217.5 | 217.5 | 0 | [5 empty] | 0
14.6 | 219 | 219 | 0 | [5 empty] | 0
14.7 | 220.5 | 220.5 | 0 | [5 empty] | 0
14.8 | 222 | 222 | 0 | [5 empty] | 0
14.9 | 223.5 | 223.5 | 0 | [5 empty] | 0
15 | 225 | 225 | 0 | [5 empty] | 0
15.1 | 226.5 | 226.5 | 0 | [5 empty] | 0
15.2 | 228 | 228 | 0 | [5 empty] | 0
15.3 | 229.5 | 229.5 | 0 | [5 empty] | 0
15.4 | 231 | 231 | 0 | [5 empty] | 0
15.5 | 232.5 | 232.5 | 0 | [5 empty] | 0
15.6 | 234 | 234 | 0 | [5 empty] | 0
15.7 | 235.5 | 235.5 | 0 | [5 empty] | 0
15.8 | 237 | 237 | 0 | [5 empty] | 0
15.9 | 238.5 | 238.5 | 0 | [5 empty] | 0
16 | 240 | 240 | 0 | [5 empty] | 0
16.1 | 241.5 | 241.5 | 0 | [5 empty] | 0
16.2 | 243 | 243 | 0 | [5 empty] | 0
16.3 | 244.5 | 244.5 | 0 | [5 empty] | 0
16.4 | 246 | 246 | 0 | [5 empty] | 0
16.5 | 247.5 | 247.5 | 0 | [5 empty] | 0
16.6 | 249 | 249 | 0 | [5 empty] | 0
16.7 | 250.5 | 250.5 | 0 | [5 empty] | 0
16.8 | 252 | 252 | 0 | [5 empty] | 0
16.9 | 253.5 | 253.5 | 0 | [5 empty] | 0
17 | 255 | 255 | 0 | [5 empty] | 0
17.1 | 256.5 | 256.5 | 0 | [5 empty] | 0
17.2 | 258 | 258 | 0 | [5 empty] | 0
17.3 | 259.5 | 259.5 | 0 | [5 empty] | 0
17.4 | 261 | 261 | 0 | [5 empty] | 0
17.5 | 262.5 | 262.5 | 0 | [5 empty] | 0
17.6 | 264 | 264 | 0 | [5 empty] | 0
17.7 | 265.5 | 265.5 | 0 | [5 empty] | 0
17.8 | 267 | 267 | 0 | [5 empty] | 0
17.9 | 268.5 | 268.5 | 0 | [5 empty] | 0
18 | 270 | 270 | 0 | [5 empty] | 0
18.1 | 271.5 | 271.5 | 0 | [5 empty] | 0
18.2 | 273 | 273 | 0 | [5 empty] | 0
18.3 | 274.5 | 274.5 | 0 | [5 empty] | 0
18.4 | 276 | 276 | 0 | [5 empty] | 0
18.5 | 277.5 | 277.5 | 0 | [5 empty] | 0
18.6 | 279 | 279 | 0 | [5 empty] | 0
18.7 | 280.5 | 280.5 | 0 | [5 empty] | 0
18.8 | 282 | 282 | 0 | [5 empty] | 0
18.9 | 283.5 | 283.5 | 0 | [5 empty] | 0
19 | 285 | 285 | 0 | [5 empty] | 0
19.1 | 286.5 | 286.5 | 0 | [5 empty] | 0
19.2 | 288 | 288 | 0 | [5 empty] | 0
19.3 | 289.5 | 289.5 | 0 | [5 empty] | 0
19.4 | 291 | 291 | 0 | [5 empty] | 0
19.5 | 292.5 | 292.5 | 0 | [5 empty] | 0
19.6 | 294 | 294 | 0 | [5 empty] | 0
19.7 | 295.5 | 295.5 | 0 | [5 empty] | 0
19.8 | 297 | 297 | 0 | [5 empty] | 0
19.9 | 298.5 | 298.5 | 0 | [5 empty] | 0
20 | 300 | 300 | 0 | [5 empty] | 0
20.5 | 307.5 | 307.5 | 0 | [5 empty] | 0
21 | 315 | 315 | 0 | [5 empty] | 0
21.5 | 322.5 | 322.5 | 0 | [5 empty] | 0
22 | 330 | 330 | 0 | [5 empty] | 0
22.5 | 337.5 | 337.5 | 0 | [5 empty] | 0
23 | 345 | 345 | 0 | [5 empty] | 0
23.5 | 352.5 | 352.5 | 0 | [5 empty] | 0
24 | 360 | 360 | 0 | [5 empty] | 0
24.5 | 367.5 | 367.5 | 0 | [5 empty] | 0
25 | 375 | 375 | 0 | [5 empty] | 0
25.5 | 382.5 | 382.5 | 0 | [5 empty] | 0
26 | 390 | 390 | 0 | [5 empty] | 0
26.5 | 397.5 | 397.5 | 0 | [5 empty] | 0
27 | 405 | 405 | 0 | [5 empty] | 0
27.5 | 412.5 | 412.5 | 0 | [5 empty] | 0
28 | 420 | 420 | 0 | [5 empty] | 0
28.5 | 427.5 | 427.5 | 0 | [5 empty] | 0
29 | 435 | 435 | 0 | [5 empty] | 0
29.5 | 442.5 | 442.5 | 0 | [5 empty] | 0
30 | 450 | 450 | 0 | [5 empty] | 0
30.5 | 457.5 | 457.5 | 0 | [5 empty] | 0
31 | 465 | 465 | 0 | [5 empty] | 0
31.5 | 472.5 | 472.5 | 0 | [5 empty] | 0
32 | 480 | 480 | 0 | [5 empty] | 0
32.5 | 487.5 | 487.5 | 0 | [5 empty] | 0
33 | 495 | 495 | 0 | [5 empty] | 0
33.5 | 502.5 | 502.5 | 0 | [5 empty] | 0
34 | 510 | 510 | 0 | [5 empty] | 0
34.5 | 517.5 | 517.5 | 0 | [5 empty] | 0
35 | 525 | 525 | 0 | [5 empty] | 0
35.5 | 532.5 | 532.5 | 0 | [5 empty] | 0
36 | 540 | 540 | 0 | [5 empty] | 0
36.5 | 547.5 | 547.5 | 0 | [5 empty] | 0
37 | 555 | 555 | 0 | [5 empty] | 0
37.5 | 562.5 | 562.5 | 0 | [5 empty] | 0
38 | 570 | 570 | 0 | [5 empty] | 0
38.5 | 577.5 | 577.5 | 0 | [5 empty] | 0
39 | 585 | 585 | 0 | [5 empty] | 0
39.5 | 592.5 | 592.5 | 0 | [5 empty] | 0
40 | 600 | 600 | 0 | [5 empty] | 0
40.5 | 607.5 | 607.5 | 0 | [5 empty] | 0
41 | 615 | 615 | 0 | [5 empty] | 0
41.5 | 622.5 | 622.5 | 0 | [5 empty] | 0
42 | 630 | 630 | 0 | [5 empty] | 0
42.5 | 637.5 | 637.5 | 0 | [5 empty] | 0
43 | 645 | 645 | 0 | [5 empty] | 0
43.5 | 652.5 | 652.5 | 0 | [5 empty] | 0
44 | 660 | 660 | 0 | [5 empty] | 0
44.5 | 667.5 | 667.5 | 0 | [5 empty] | 0
45 | 675 | 675 | 0 | [5 empty] | 0
45.5 | 682.5 | 682.5 | 0 | [5 empty] | 0
46 | 690 | 690 | 0 | [5 empty] | 0
46.5 | 697.5 | 697.5 | 0 | [5 empty] | 0
47 | 705 | 705 | 0 | [5 empty] | 0
47.5 | 712.5 | 712.5 | 0 | [5 empty] | 0
48 | 720 | 720 | 0 | [5 empty] | 0
48.5 | 727.5 | 727.5 | 0 | [5 empty] | 0
49 | 735 | 735 | 0 | [5 empty] | 0
49.5 | 742.5 | 742.5 | 0 | [5 empty] | 0
50 | 750 | 750 | 0 | [5 empty] | 0
51 | 765 | 765 | 0 | [5 empty] | 0
52 | 780 | 780 | 0 | [5 empty] | 0
53 | 795 | 795 | 0 | [5 empty] | 0
54 | 810 | 810 | 0 | [5 empty] | 0
55 | 825 | 825 | 0 | [5 empty] | 0
56 | 840 | 840 | 0 | [5 empty] | 0
57 | 855 | 855 | 0 | [5 empty] | 0
58 | 870 | 870 | 0 | [5 empty] | 0
59 | 885 | 885 | 0 | [5 empty] | 0
60 | 900 | 900 | 0 | [5 empty] | 0
61 | 915 | 915 | 0 | [5 empty] | 0
62 | 930 | 930 | 0 | [5 empty] | 0
63 | 945 | 945 | 0 | [5 empty] | 0
64 | 960 | 960 | 0 | [5 empty] | 0
65 | 975 | 975 | 0 | [5 empty] | 0
66 | 990 | 990 | 0 | [5 empty] | 0
67 | 1005 | 1005 | 0 | [5 empty] | 0
68 | 1020 | 1020 | 0 | [5 empty] | 0
69 | 1035 | 1035 | 0 | [5 empty] | 0
70 | 1050 | 1050 | 0 | [5 empty] | 0
71 | 1065 | 1065 | 0 | [5 empty] | 0
72 | 1080 | 1080 | 0 | [5 empty] | 0
73 | 1095 | 1095 | 0 | [5 empty] | 0
74 | 1110 | 1110 | 0 | [5 empty] | 0
75 | 1125 | 1125 | 0 | [5 empty] | 0
76 | 1140 | 1140 | 0 | [5 empty] | 0
77 | 1155 | 1155 | 0 | [5 empty] | 0
78 | 1170 | 1170 | 0 | [5 empty] | 0
79 | 1185 | 1185 | 0 | [5 empty] | 0
80 | 1200 | 1200 | 0 | [5 empty] | 0
81 | 1215 | 1215 | 0 | [5 empty] | 0
82 | 1230 | 1230 | 0 | [5 empty] | 0
83 | 1245 | 1245 | 0 | [5 empty] | 0
84 | 1260 | 1260 | 0 | [5 empty] | 0
85 | 1275 | 1275 | 0 | [5 empty] | 0
86 | 1290 | 1290 | 0 | [5 empty] | 0
87 | 1305 | 1305 | 0 | [5 empty] | 0
88 | 1320 | 1320 | 0 | [5 empty] | 0
89 | 1335 | 1335 | 0 | [5 empty] | 0
90 | 1350 | 1350 | 0 | [5 empty] | 0
91 | 1365 | 1365 | 0 | [5 empty] | 0
92 | 1380 | 1380 | 0 | [5 empty] | 0
93 | 1395 | 1395 | 0 | [5 empty] | 0
94 | 1410 | 1410 | 0 | [5 empty] | 0
95 | 1425 | 1425 | 0 | [5 empty] | 0
96 | 1440 | 1440 | 0 | [5 empty] | 0
97 | 1455 | 1455 | 0 | [5 empty] | 0
98 | 1470 | 1470 | 0 | [5 empty] | 0
99 | 1485 | 1485 | 0 | [5 empty] | 0
100 | 1500 | 1500 | 0 | [5 empty] | 0
105 | 1575 | 1575 | 0 | [5 empty] | 0
110 | 1650 | 1650 | 0 | [5 empty] | 0
115 | 1725 | 1725 | 0 | [5 empty] | 0
120 | 1800 | 1800 | 0 | [5 empty] | 0
125 | 1875 | 1875 | 0 | [5 empty] | 0
130 | 1950 | 1950 | 0 | [5 empty] | 0
135 | 2025 | 2025 | 0 | [5 empty] | 0
140 | 2100 | 2100 | 0 | [5 empty] | 0
145 | 2175 | 2175 | 0 | [5 empty] | 0
150 | 2250 | 2250 | 0 | [5 empty] | 0
155 | 2325 | 2325 | 0 | [5 empty] | 0
160 | 2400 | 2400 | 0 | [5 empty] | 0
165 | 2475 | 2475 | 0 | [5 empty] | 0
170 | 2550 | 2550 | 0 | [5 empty] | 0
175 | 2625 | 2625 | 0 | [5 empty] | 0
180 | 2700 | 2700 | 0 | [5 empty] | 0
185 | 2775 | 2775 | 0 | [5 empty] | 0
190 | 2850 | 2850 | 0 | [5 empty] | 0
195 | 2925 | 2925 | 0 | [5 empty] | 0
200 | 3000 | 3000 | 0 | [5 empty] | 0