## Sheet1
Scheibengenerator Berechnung V1.7
1. Ladebeginn ausrechnen: | Variablen einsetzen: |  |  | Resultate: | Einheit:
Schnellaufzahl | 1. TSR (n) | 6 | Umdrehungen/Minute | 190.9859 | RPM ( U / min)
Windgeschw. (NUR für Ladebeginn) | 2. V (m/s) | 2
Durchmesser | 3. D (m) | 1.2 | Umdrehungen/Sekunde | 3.1831 | RPS ( U / Sek)
2. Geschwindigkeit der Spulen:
Anzahl Spulen | 1. Spulen (n) | 9 | Umfang in Loch-Mitte | 0.414 | m
Maße der Spule |  |  | > Radius bei Lochmitte | 65.8901 | mm
Spulenlochlänge | 2. Länge(mm) | 30
Spulenlochbreite aussen | 3. Breite(mm) | 30 | Geschw. In Mitte Spulenlöcher | 1.3178 | m/s
Spulenlochbreite innen | 4. Breite(mm) | 20
Schenkelbreite (von oben gesehen) | 5. Breite(mm) | 10
Abstand zw. Spulen | 6. Abstand (mm) | 2
Abstand Spulenende zu Statorrand | 7. Abstand (mm) | 20 | Statordurchmesser | 24.0841 | cm
|  |  | Magnetscheibendurchmesser | 20.0841 | cm
(Nur Annäherungswerte)
3. Magnetische Flussdichte: | [5 empty] | N52 | 1.43
[6 empty] | N50 | 1.4
Dicke Magnet | 1. Dicke (mm) | 10 |  |  |  | N48 | 1.38
Luftspalt zwischen Magneten | 2. Abstand (mm) | 10 | >> Max 2xMagnetdicke ! |  |  | N45 | 1.32
Wertigkeit Magnet | 3. Grad ( Tesla) | 1.28 | Magnetische Flussdichte: | 0.96 | Tesla | N42 | 1.28
[6 empty] | N40 | 1.25
4. Anzahl der benötigten Wicklungen:
Systemspannung (12V,24V,48V,240V,...) | 1. Spannung (Volt) | 12
Breite Magnet | 3. Breite(mm) | 20
Länge Magnet | 4. Länge(mm) | 40
Anzahl Magnet-Pole | 5. Magnetpole (n) | 12
Anzahl Phasen | 6. Phasen (n) | 3
a) Sternschaltung (Y) |  |  | Anzahl Wicklungen/Spule | 31.0803 | Wicklungen
b) Dreieckschaltung (D) |  |  | Anzahl Wicklungen/Spule | 53.8408 | Wicklungen
5. Spulenschenkeldicke (Höhe)
Drahtdurchmesser | 1. D (mm) | 1.2
Packdichte | 2. Dichte(Faktor) | 1
Drähte in Hand | 3. Anzahl (n) | 1
Schichtdicke Laminat über den Spulen | 4. Dicke (mm) | 0.5 | (je Statorseite)
Abstand zwischen Stator und Magneten | 5. Abstand (mm) | 1 | (je Statorseite)
a) Sternschaltung (Y) |  |  | Dicke(Höhe) | 3.5151 | mm
wenn rot, dann zu dick !
b) Dreieckschaltung (D) |  |  | Dicke(Höhe) | 6.0893 | mm
6. Drahtlänge:
a) Sternschaltung (Y) |  |  | Drahtlänge/Spule | 4.0404 | m
|  |  | Gesamtlänge aller Spulen | 36.364 | m
|  |  | Gesamtgewicht aller Spulen | 368.495 | g
b) Dreieckschaltung (D) |  |  | Drahtlänge/Spule | 6.9993 | m
|  |  | Gesamtlänge aller Spulen | 62.9937 | m
|  |  | Gesamtgewicht aller Spulen | 638.3484 | g
7. Innenwiderstand
Spezifischer Widerstand des Drahtes | 1. Widerstand (ohm) | 0.0178
a) Sternschaltung (Y) |  |  | Gesamtinnenwiderstand | 0.38155 | Ohm
b) Dreieckschaltung (D) |  |  | Gesamtinnenwiderstand | 0.22032 | Ohm
8. Leistung / Wirkungsgrad:
(gilt nur für den Fall von Batterieladung)
a) Sternschaltung (Y)
Luftdichte | Kg/m' 3 | 1.23 | Leistung Rotor | 34.7774 | Watt
Rotorwirkungsgrad | % | 40 | Ladestrom vor Gleichrichter | 2.6712 | A
Spannungsabfall Gleichrichter | V | 1.4 | Leistung Generator | 32.0549 | Watt
Windgeschwindigkeit (für Leistungsber.) | m/s | 5 | Wirkungsgrad Generator | 92.1715 | %
|  |  | Verlustleistung Generator | 2.7225 | Watt
|  |  | Verluste durch Gleichrichter | 3.7397 | Watt
|  |  | Ladeleistung an Batterie | 28.3152 | Watt
|  |  | Ladestrom nach Gleichrichter | 2.3596 | A
|  |  | Wirk-grad Gen +Gleichrichter | 81.4182 | %
|  |  | Gesamtwirkungsgrad Anlage | 32.5673 | %
b) Dreieckschaltung (D)
|  |  | Leistung Rotor | 34.7774 | Watt
|  |  | Ladestrom vor Gleichrichter | 2.7584 | A
|  |  | Leistung Generator | 33.101 | Watt
|  |  | Wirkungsgrad Generator | 95.1797 | %
|  |  | Verlustleistung Generator | 1.6764 | Watt
|  |  | Verluste durch Gleichrichter | 3.8618 | Watt
|  |  | Ladeleistung an Batterie | 29.2393 | Watt
|  |  | Ladestrom nach Gleichrichter | 2.4366 | A
|  |  | Wirk-grad Gen +Gleichrichter | 84.0754 | %
|  |  | Gesamtwirkungsgrad Anlage | 38.0719 | %
a) Sternschaltung (Y)
Dreieckschaltung

## Sheet2
Strom | Summe (Pe+Pv) | P(elektrisch) | P(Verlust) | V(Wind) | P(mechanisch) | P(elektisch) | Verlust Gleichr. | P(Batterie) | Wirkungsgrad | Hilfen:
Generator
0.1 | 1.2038 | 1.2 | 0.0038155 | [6 empty] | 0.38155
0.2 | 2.4153 | 2.4 | 0.015262 | [6 empty] | 0.38155
0.3 | 3.6343 | 3.6 | 0.034339 | 2 | 2.2258 | 1.2 | 0.14 | 1.06 |  | 0.38155
0.4 | 4.861 | 4.8 | 0.061047 | 2.5 | 4.3472 | 3.6 | 0.42 | 3.18 |  | 0.38155
0.5 | 6.0954 | 6 | 0.095387 | 3 | 7.5119 | 7.2 | 0.84 | 6.36 |  | 0.38155
0.6 | 7.3374 | 7.2 | 0.13736 | 3.5 | 11.9287 | 10.8 | 1.26 | 9.54 |  | 0.38155
0.7 | 8.587 | 8.4 | 0.18696 | 4 | 17.806 | 16.8 | 1.96 | 14.84 |  | 0.38155
0.8 | 9.8442 | 9.6 | 0.24419 | 4.5 | 25.3527 | 22.8 | 2.66 | 20.14 |  | 0.38155
0.9 | 11.1091 | 10.8 | 0.30905 | 5 | 34.7774 | 31.2 | 3.64 | 27.56 |  | 0.38155
1 | 12.3815 | 12 | 0.38155 | 5.5 | 46.2888 | 40.8 | 4.76 | 36.04 |  | 0.38155
1.1 | 13.6617 | 13.2 | 0.46167 | 6 | 60.0954 | 51.6 | 6.02 | 45.58 |  | 0.38155
1.2 | 14.9494 | 14.4 | 0.54943 | 6.5 | 76.406 | 64.8 | 7.56 | 57.24 |  | 0.38155
1.3 | 16.2448 | 15.6 | 0.64481 | 7 | 95.4293 | 78 | 9.1 | 68.9 |  | 0.38155
1.4 | 17.5478 | 16.8 | 0.74783 | 7.5 | 117.3738 | 93.6 | 10.92 | 82.68 |  | 0.38155
1.5 | 18.8585 | 18 | 0.85848 | 8 | 142.4484 | 109.2 | 12.74 | 96.46 |  | 0.38155
1.6 | 20.1768 | 19.2 | 0.97676 | 8.5 | 170.8615 | 127.2 | 14.84 | 112.36 |  | 0.38155
1.7 | 21.5027 | 20.4 | 1.1027 | 9 | 202.822 | 145.2 | 16.94 | 128.26 |  | 0.38155
1.8 | 22.8362 | 21.6 | 1.2362 | 9.5 | 238.5384 | 165.6 | 19.32 | 146.28 |  | 0.38155
1.9 | 24.1774 | 22.8 | 1.3774 | 10 | 278.2195 | 186 | 21.7 | 164.3 |  | 0.38155
2 | 25.5262 | 24 | 1.5262 | 10.5 | 322.0738 | 207.6 | 24.22 | 183.38 |  | 0.38155
2.1 | 26.8826 | 25.2 | 1.6826 | 11 | 370.3101 | 229.2 | 26.74 | 202.46 |  | 0.38155
2.2 | 28.2467 | 26.4 | 1.8467 | 11.5 | 423.137 | 252 | 29.4 | 222.6 |  | 0.38155
2.3 | 29.6184 | 27.6 | 2.0184 | 12 | 480.7633 | 276 | 32.2 | 243.8 |  | 0.38155
2.4 | 30.9977 | 28.8 | 2.1977 | [6 empty] | 0.38155
2.5 | 32.3847 | 30 | 2.3847 | [6 empty] | 0.38155
2.6 | 33.7793 | 31.2 | 2.5793 | [6 empty] | 0.38155
2.7 | 35.1815 | 32.4 | 2.7815 | [6 empty] | 0.38155
2.8 | 36.5913 | 33.6 | 2.9913 | [6 empty] | 0.38155
2.9 | 38.0088 | 34.8 | 3.2088 | [6 empty] | 0.38155
3 | 39.4339 | 36 | 3.4339 | [6 empty] | 0.38155
3.1 | 40.8667 | 37.2 | 3.6667 | [6 empty] | 0.38155
3.2 | 42.307 | 38.4 | 3.907 | [6 empty] | 0.38155
3.3 | 43.755 | 39.6 | 4.155 | [6 empty] | 0.38155
3.4 | 45.2107 | 40.8 | 4.4107 | [6 empty] | 0.38155
3.5 | 46.6739 | 42 | 4.6739 | [6 empty] | 0.38155
3.6 | 48.1448 | 43.2 | 4.9448 | [6 empty] | 0.38155
3.7 | 49.6234 | 44.4 | 5.2234 | [6 empty] | 0.38155
3.8 | 51.1095 | 45.6 | 5.5095 | [6 empty] | 0.38155
3.9 | 52.6033 | 46.8 | 5.8033 | [6 empty] | 0.38155
4 | 54.1047 | 48 | 6.1047 | [6 empty] | 0.38155
4.1 | 55.6138 | 49.2 | 6.4138 | [6 empty] | 0.38155
4.2 | 57.1305 | 50.4 | 6.7305 | [6 empty] | 0.38155
4.3 | 58.6548 | 51.6 | 7.0548 | [6 empty] | 0.38155
4.4 | 60.1867 | 52.8 | 7.3867 | [6 empty] | 0.38155
4.5 | 61.7263 | 54 | 7.7263 | [6 empty] | 0.38155
4.6 | 63.2735 | 55.2 | 8.0735 | [6 empty] | 0.38155
4.7 | 64.8284 | 56.4 | 8.4284 | [6 empty] | 0.38155
4.8 | 66.3908 | 57.6 | 8.7908 | [6 empty] | 0.38155
4.9 | 67.9609 | 58.8 | 9.1609 | [6 empty] | 0.38155
5 | 69.5387 | 60 | 9.5387 | [6 empty] | 0.38155
5.1 | 71.124 | 61.2 | 9.924 | [6 empty] | 0.38155
5.2 | 72.717 | 62.4 | 10.317 | [6 empty] | 0.38155
5.3 | 74.3176 | 63.6 | 10.7176 | [6 empty] | 0.38155
5.4 | 75.9259 | 64.8 | 11.1259 | [6 empty] | 0.38155
5.5 | 77.5418 | 66 | 11.5418 | [6 empty] | 0.38155
5.6 | 79.1653 | 67.2 | 11.9653 | [6 empty] | 0.38155
5.7 | 80.7964 | 68.4 | 12.3964 | [6 empty] | 0.38155
5.8 | 82.4352 | 69.6 | 12.8352 | [6 empty] | 0.38155
5.9 | 84.0816 | 70.8 | 13.2816 | [6 empty] | 0.38155
6 | 85.7357 | 72 | 13.7357 | [6 empty] | 0.38155
6.1 | 87.3973 | 73.2 | 14.1973 | [6 empty] | 0.38155
6.2 | 89.0667 | 74.4 | 14.6667 | [6 empty] | 0.38155
6.3 | 90.7436 | 75.6 | 15.1436 | [6 empty] | 0.38155
6.4 | 92.4281 | 76.8 | 15.6281 | [6 empty] | 0.38155
6.5 | 94.1203 | 78 | 16.1203 | [6 empty] | 0.38155
6.6 | 95.8202 | 79.2 | 16.6202 | [6 empty] | 0.38155
6.7 | 97.5276 | 80.4 | 17.1276 | [6 empty] | 0.38155
6.8 | 99.2427 | 81.6 | 17.6427 | [6 empty] | 0.38155
6.9 | 100.9654 | 82.8 | 18.1654 | [6 empty] | 0.38155
7 | 102.6958 | 84 | 18.6958 | [6 empty] | 0.38155
7.1 | 104.4338 | 85.2 | 19.2338 | [6 empty] | 0.38155
7.2 | 106.1794 | 86.4 | 19.7794 | [6 empty] | 0.38155
7.3 | 107.9326 | 87.6 | 20.3326 | [6 empty] | 0.38155
7.4 | 109.6935 | 88.8 | 20.8935 | [6 empty] | 0.38155
7.5 | 111.462 | 90 | 21.462 | [6 empty] | 0.38155
7.6 | 113.2381 | 91.2 | 22.0381 | [6 empty] | 0.38155
7.7 | 115.0219 | 92.4 | 22.6219 | [6 empty] | 0.38155
7.8 | 116.8133 | 93.6 | 23.2133 | [6 empty] | 0.38155
7.9 | 118.6123 | 94.8 | 23.8123 | [6 empty] | 0.38155
8 | 120.419 | 96 | 24.419 | [6 empty] | 0.38155
8.1 | 122.2333 | 97.2 | 25.0333 | [6 empty] | 0.38155
8.2 | 124.0552 | 98.4 | 25.6552 | [6 empty] | 0.38155
8.3 | 125.8847 | 99.6 | 26.2847 | [6 empty] | 0.38155
8.4 | 127.7219 | 100.8 | 26.9219 | [6 empty] | 0.38155
8.5 | 129.5667 | 102 | 27.5667 | [6 empty] | 0.38155
8.6 | 131.4192 | 103.2 | 28.2192 | [6 empty] | 0.38155
8.7 | 133.2793 | 104.4 | 28.8793 | [6 empty] | 0.38155
8.8 | 135.147 | 105.6 | 29.547 | [6 empty] | 0.38155
8.9 | 137.0223 | 106.8 | 30.2223 | [6 empty] | 0.38155
9 | 138.9053 | 108 | 30.9053 | [6 empty] | 0.38155
9.1 | 140.7959 | 109.2 | 31.5959 | [6 empty] | 0.38155
9.2 | 142.6941 | 110.4 | 32.2941 | [6 empty] | 0.38155
9.3 | 144.6 | 111.6 | 33 | [6 empty] | 0.38155
9.4 | 146.5135 | 112.8 | 33.7135 | [6 empty] | 0.38155
9.5 | 148.4346 | 114 | 34.4346 | [6 empty] | 0.38155
9.6 | 150.3633 | 115.2 | 35.1633 | [6 empty] | 0.38155
9.7 | 152.2997 | 116.4 | 35.8997 | [6 empty] | 0.38155
9.8 | 154.2437 | 117.6 | 36.6437 | [6 empty] | 0.38155
9.9 | 156.1954 | 118.8 | 37.3954 | [6 empty] | 0.38155
10 | 158.1547 | 120 | 38.1547 | [6 empty] | 0.38155
10.1 | 160.1216 | 121.2 | 38.9216 | [6 empty] | 0.38155
10.2 | 162.0961 | 122.4 | 39.6961 | [6 empty] | 0.38155
10.3 | 164.0783 | 123.6 | 40.4783 | [6 empty] | 0.38155
10.4 | 166.0681 | 124.8 | 41.2681 | [6 empty] | 0.38155
10.5 | 168.0655 | 126 | 42.0655 | [6 empty] | 0.38155
10.6 | 170.0706 | 127.2 | 42.8706 | [6 empty] | 0.38155
10.7 | 172.0833 | 128.4 | 43.6833 | [6 empty] | 0.38155
10.8 | 174.1036 | 129.6 | 44.5036 | [6 empty] | 0.38155
10.9 | 176.1315 | 130.8 | 45.3315 | [6 empty] | 0.38155
11 | 178.1671 | 132 | 46.1671 | [6 empty] | 0.38155
11.1 | 180.2104 | 133.2 | 47.0104 | [6 empty] | 0.38155
11.2 | 182.2612 | 134.4 | 47.8612 | [6 empty] | 0.38155
11.3 | 184.3197 | 135.6 | 48.7197 | [6 empty] | 0.38155
11.4 | 186.3858 | 136.8 | 49.5858 | [6 empty] | 0.38155
11.5 | 188.4595 | 138 | 50.4595 | [6 empty] | 0.38155
11.6 | 190.5409 | 139.2 | 51.3409 | [6 empty] | 0.38155
11.7 | 192.6299 | 140.4 | 52.2299 | [6 empty] | 0.38155
11.8 | 194.7265 | 141.6 | 53.1265 | [6 empty] | 0.38155
11.9 | 196.8308 | 142.8 | 54.0308 | [6 empty] | 0.38155
12 | 198.9427 | 144 | 54.9427 | [6 empty] | 0.38155
12.1 | 201.0622 | 145.2 | 55.8622 | [6 empty] | 0.38155
12.2 | 203.1894 | 146.4 | 56.7894 | [6 empty] | 0.38155
12.3 | 205.3242 | 147.6 | 57.7242 | [6 empty] | 0.38155
12.4 | 207.4666 | 148.8 | 58.6666 | [6 empty] | 0.38155
12.5 | 209.6167 | 150 | 59.6167 | [6 empty] | 0.38155
12.6 | 211.7743 | 151.2 | 60.5743 | [6 empty] | 0.38155
12.7 | 213.9396 | 152.4 | 61.5396 | [6 empty] | 0.38155
12.8 | 216.1126 | 153.6 | 62.5126 | [6 empty] | 0.38155
12.9 | 218.2932 | 154.8 | 63.4932 | [6 empty] | 0.38155
13 | 220.4814 | 156 | 64.4814 | [6 empty] | 0.38155
13.1 | 222.6772 | 157.2 | 65.4772 | [6 empty] | 0.38155
13.2 | 224.8807 | 158.4 | 66.4807 | [6 empty] | 0.38155
13.3 | 227.0918 | 159.6 | 67.4918 | [6 empty] | 0.38155
13.4 | 229.3105 | 160.8 | 68.5105 | [6 empty] | 0.38155
13.5 | 231.5369 | 162 | 69.5369 | [6 empty] | 0.38155
13.6 | 233.7709 | 163.2 | 70.5709 | [6 empty] | 0.38155
13.7 | 236.0125 | 164.4 | 71.6125 | [6 empty] | 0.38155
13.8 | 238.2617 | 165.6 | 72.6617 | [6 empty] | 0.38155
13.9 | 240.5186 | 166.8 | 73.7186 | [6 empty] | 0.38155
14 | 242.7831 | 168 | 74.7831 | [6 empty] | 0.38155
14.1 | 245.0553 | 169.2 | 75.8553 | [6 empty] | 0.38155
14.2 | 247.3351 | 170.4 | 76.9351 | [6 empty] | 0.38155
14.3 | 249.6225 | 171.6 | 78.0225 | [6 empty] | 0.38155
14.4 | 251.9175 | 172.8 | 79.1175 | [6 empty] | 0.38155
14.5 | 254.2202 | 174 | 80.2202 | [6 empty] | 0.38155
14.6 | 256.5305 | 175.2 | 81.3305 | [6 empty] | 0.38155
14.7 | 258.8484 | 176.4 | 82.4484 | [6 empty] | 0.38155
14.8 | 261.174 | 177.6 | 83.574 | [6 empty] | 0.38155
14.9 | 263.5072 | 178.8 | 84.7072 | [6 empty] | 0.38155
15 | 265.848 | 180 | 85.848 | [6 empty] | 0.38155
15.1 | 268.1964 | 181.2 | 86.9964 | [6 empty] | 0.38155
15.2 | 270.5525 | 182.4 | 88.1525 | [6 empty] | 0.38155
15.3 | 272.9162 | 183.6 | 89.3162 | [6 empty] | 0.38155
15.4 | 275.2876 | 184.8 | 90.4876 | [6 empty] | 0.38155
15.5 | 277.6666 | 186 | 91.6666 | [6 empty] | 0.38155
15.6 | 280.0532 | 187.2 | 92.8532 | [6 empty] | 0.38155
15.7 | 282.4474 | 188.4 | 94.0474 | [6 empty] | 0.38155
15.8 | 284.8493 | 189.6 | 95.2493 | [6 empty] | 0.38155
15.9 | 287.2588 | 190.8 | 96.4588 | [6 empty] | 0.38155
16 | 289.6759 | 192 | 97.6759 | [6 empty] | 0.38155
16.1 | 292.1007 | 193.2 | 98.9007 | [6 empty] | 0.38155
16.2 | 294.5331 | 194.4 | 100.1331 | [6 empty] | 0.38155
16.3 | 296.9731 | 195.6 | 101.3731 | [6 empty] | 0.38155
16.4 | 299.4208 | 196.8 | 102.6208 | [6 empty] | 0.38155
16.5 | 301.8761 | 198 | 103.8761 | [6 empty] | 0.38155
16.6 | 304.339 | 199.2 | 105.139 | [6 empty] | 0.38155
16.7 | 306.8095 | 200.4 | 106.4095 | [6 empty] | 0.38155
16.8 | 309.2877 | 201.6 | 107.6877 | [6 empty] | 0.38155
16.9 | 311.7735 | 202.8 | 108.9735 | [6 empty] | 0.38155
17 | 314.267 | 204 | 110.267 | [6 empty] | 0.38155
17.1 | 316.768 | 205.2 | 111.568 | [6 empty] | 0.38155
17.2 | 319.2767 | 206.4 | 112.8767 | [6 empty] | 0.38155
17.3 | 321.7931 | 207.6 | 114.1931 | [6 empty] | 0.38155
17.4 | 324.317 | 208.8 | 115.517 | [6 empty] | 0.38155
17.5 | 326.8486 | 210 | 116.8486 | [6 empty] | 0.38155
17.6 | 329.3879 | 211.2 | 118.1879 | [6 empty] | 0.38155
17.7 | 331.9347 | 212.4 | 119.5347 | [6 empty] | 0.38155
17.8 | 334.4892 | 213.6 | 120.8892 | [6 empty] | 0.38155
17.9 | 337.0513 | 214.8 | 122.2513 | [6 empty] | 0.38155
18 | 339.6211 | 216 | 123.6211 | [6 empty] | 0.38155
18.1 | 342.1985 | 217.2 | 124.9985 | [6 empty] | 0.38155
18.2 | 344.7835 | 218.4 | 126.3835 | [6 empty] | 0.38155
18.3 | 347.3761 | 219.6 | 127.7761 | [6 empty] | 0.38155
18.4 | 349.9764 | 220.8 | 129.1764 | [6 empty] | 0.38155
18.5 | 352.5843 | 222 | 130.5843 | [6 empty] | 0.38155
18.6 | 355.1999 | 223.2 | 131.9999 | [6 empty] | 0.38155
18.7 | 357.823 | 224.4 | 133.423 | [6 empty] | 0.38155
18.8 | 360.4538 | 225.6 | 134.8538 | [6 empty] | 0.38155
18.9 | 363.0923 | 226.8 | 136.2923 | [6 empty] | 0.38155
19 | 365.7383 | 228 | 137.7383 | [6 empty] | 0.38155
19.1 | 368.392 | 229.2 | 139.192 | [6 empty] | 0.38155
19.2 | 371.0533 | 230.4 | 140.6533 | [6 empty] | 0.38155
19.3 | 373.7223 | 231.6 | 142.1223 | [6 empty] | 0.38155
19.4 | 376.3989 | 232.8 | 143.5989 | [6 empty] | 0.38155
19.5 | 379.0831 | 234 | 145.0831 | [6 empty] | 0.38155
19.6 | 381.7749 | 235.2 | 146.5749 | [6 empty] | 0.38155
19.7 | 384.4744 | 236.4 | 148.0744 | [6 empty] | 0.38155
19.8 | 387.1815 | 237.6 | 149.5815 | [6 empty] | 0.38155
19.9 | 389.8963 | 238.8 | 151.0963 | [6 empty] | 0.38155
20 | 392.6186 | 240 | 152.6186 | [6 empty] | 0.38155
20.5 | 406.3449 | 246 | 160.3449 | [6 empty] | 0.38155
21 | 420.262 | 252 | 168.262 | [6 empty] | 0.38155
21.5 | 434.3699 | 258 | 176.3699 | [6 empty] | 0.38155
22 | 448.6685 | 264 | 184.6685 | [6 empty] | 0.38155
22.5 | 463.158 | 270 | 193.158 | [6 empty] | 0.38155
23 | 477.8381 | 276 | 201.8381 | [6 empty] | 0.38155
23.5 | 492.7091 | 282 | 210.7091 | [6 empty] | 0.38155
24 | 507.7708 | 288 | 219.7708 | [6 empty] | 0.38155
24.5 | 523.0233 | 294 | 229.0233 | [6 empty] | 0.38155
25 | 538.4666 | 300 | 238.4666 | [6 empty] | 0.38155
25.5 | 554.1007 | 306 | 248.1007 | [6 empty] | 0.38155
26 | 569.9255 | 312 | 257.9255 | [6 empty] | 0.38155
26.5 | 585.9411 | 318 | 267.9411 | [6 empty] | 0.38155
27 | 602.1475 | 324 | 278.1475 | [6 empty] | 0.38155
27.5 | 618.5446 | 330 | 288.5446 | [6 empty] | 0.38155
28 | 635.1325 | 336 | 299.1325 | [6 empty] | 0.38155
28.5 | 651.9112 | 342 | 309.9112 | [6 empty] | 0.38155
29 | 668.8807 | 348 | 320.8807 | [6 empty] | 0.38155
29.5 | 686.0409 | 354 | 332.0409 | [6 empty] | 0.38155
30 | 703.3919 | 360 | 343.3919 | [6 empty] | 0.38155
30.5 | 720.9337 | 366 | 354.9337 | [6 empty] | 0.38155
31 | 738.6663 | 372 | 366.6663 | [6 empty] | 0.38155
31.5 | 756.5896 | 378 | 378.5896 | [6 empty] | 0.38155
32 | 774.7037 | 384 | 390.7037 | [6 empty] | 0.38155
32.5 | 793.0086 | 390 | 403.0086 | [6 empty] | 0.38155
33 | 811.5042 | 396 | 415.5042 | [6 empty] | 0.38155
33.5 | 830.1906 | 402 | 428.1906 | [6 empty] | 0.38155
34 | 849.0678 | 408 | 441.0678 | [6 empty] | 0.38155
34.5 | 868.1358 | 414 | 454.1358 | [6 empty] | 0.38155
35 | 887.3946 | 420 | 467.3946 | [6 empty] | 0.38155
35.5 | 906.8441 | 426 | 480.8441 | [6 empty] | 0.38155
36 | 926.4844 | 432 | 494.4844 | [6 empty] | 0.38155
36.5 | 946.3154 | 438 | 508.3154 | [6 empty] | 0.38155
37 | 966.3373 | 444 | 522.3373 | [6 empty] | 0.38155
37.5 | 986.5499 | 450 | 536.5499 | [6 empty] | 0.38155
38 | 1006.9533 | 456 | 550.9533 | [6 empty] | 0.38155
38.5 | 1027.5474 | 462 | 565.5474 | [6 empty] | 0.38155
39 | 1048.3323 | 468 | 580.3323 | [6 empty] | 0.38155
39.5 | 1069.308 | 474 | 595.308 | [6 empty] | 0.38155
40 | 1090.4745 | 480 | 610.4745 | [6 empty] | 0.38155
40.5 | 1111.8318 | 486 | 625.8318 | [6 empty] | 0.38155
41 | 1133.3798 | 492 | 641.3798 | [6 empty] | 0.38155
41.5 | 1155.1186 | 498 | 657.1186 | [6 empty] | 0.38155
42 | 1177.0482 | 504 | 673.0482 | [6 empty] | 0.38155
42.5 | 1199.1685 | 510 | 689.1685 | [6 empty] | 0.38155
43 | 1221.4796 | 516 | 705.4796 | [6 empty] | 0.38155
43.5 | 1243.9815 | 522 | 721.9815 | [6 empty] | 0.38155
44 | 1266.6742 | 528 | 738.6742 | [6 empty] | 0.38155
44.5 | 1289.5576 | 534 | 755.5576 | [6 empty] | 0.38155
45 | 1312.6318 | 540 | 772.6318 | [6 empty] | 0.38155
45.5 | 1335.8968 | 546 | 789.8968 | [6 empty] | 0.38155
46 | 1359.3526 | 552 | 807.3526 | [6 empty] | 0.38155
46.5 | 1382.9991 | 558 | 824.9991 | [6 empty] | 0.38155
47 | 1406.8364 | 564 | 842.8364 | [6 empty] | 0.38155
47.5 | 1430.8645 | 570 | 860.8645 | [6 empty] | 0.38155
48 | 1455.0833 | 576 | 879.0833 | [6 empty] | 0.38155
48.5 | 1479.4929 | 582 | 897.4929 | [6 empty] | 0.38155
49 | 1504.0933 | 588 | 916.0933 | [6 empty] | 0.38155
49.5 | 1528.8845 | 594 | 934.8845 | [6 empty] | 0.38155
50 | 1553.8664 | 600 | 953.8664 | [6 empty] | 0.38155
51 | 1604.4026 | 612 | 992.4026 | [6 empty] | 0.38155
52 | 1655.7019 | 624 | 1031.7019 | [6 empty] | 0.38155
53 | 1707.7643 | 636 | 1071.7643 | [6 empty] | 0.38155
54 | 1760.5898 | 648 | 1112.5898 | [6 empty] | 0.38155
55 | 1814.1784 | 660 | 1154.1784 | [6 empty] | 0.38155
56 | 1868.5301 | 672 | 1196.5301 | [6 empty] | 0.38155
57 | 1923.6448 | 684 | 1239.6448 | [6 empty] | 0.38155
58 | 1979.5227 | 696 | 1283.5227 | [6 empty] | 0.38155
59 | 2036.1636 | 708 | 1328.1636 | [6 empty] | 0.38155
60 | 2093.5677 | 720 | 1373.5677 | [6 empty] | 0.38155
61 | 2151.7348 | 732 | 1419.7348 | [6 empty] | 0.38155
62 | 2210.665 | 744 | 1466.665 | [6 empty] | 0.38155
63 | 2270.3584 | 756 | 1514.3584 | [6 empty] | 0.38155
64 | 2330.8148 | 768 | 1562.8148 | [6 empty] | 0.38155
65 | 2392.0343 | 780 | 1612.0343 | [6 empty] | 0.38155
66 | 2454.0169 | 792 | 1662.0169 | [6 empty] | 0.38155
67 | 2516.7626 | 804 | 1712.7626 | [6 empty] | 0.38155
68 | 2580.2714 | 816 | 1764.2714 | [6 empty] | 0.38155
69 | 2644.5432 | 828 | 1816.5432 | [6 empty] | 0.38155
70 | 2709.5782 | 840 | 1869.5782 | [6 empty] | 0.38155
71 | 2775.3763 | 852 | 1923.3763 | [6 empty] | 0.38155
72 | 2841.9375 | 864 | 1977.9375 | [6 empty] | 0.38155
73 | 2909.2617 | 876 | 2033.2617 | [6 empty] | 0.38155
74 | 2977.3491 | 888 | 2089.3491 | [6 empty] | 0.38155
75 | 3046.1995 | 900 | 2146.1995 | [6 empty] | 0.38155
76 | 3115.813 | 912 | 2203.813 | [6 empty] | 0.38155
77 | 3186.1897 | 924 | 2262.1897 | [6 empty] | 0.38155
78 | 3257.3294 | 936 | 2321.3294 | [6 empty] | 0.38155
79 | 3329.2322 | 948 | 2381.2322 | [6 empty] | 0.38155
80 | 3401.8981 | 960 | 2441.8981 | [6 empty] | 0.38155
81 | 3475.3271 | 972 | 2503.3271 | [6 empty] | 0.38155
82 | 3549.5192 | 984 | 2565.5192 | [6 empty] | 0.38155
83 | 3624.4744 | 996 | 2628.4744 | [6 empty] | 0.38155
84 | 3700.1926 | 1008 | 2692.1926 | [6 empty] | 0.38155
85 | 3776.674 | 1020 | 2756.674 | [6 empty] | 0.38155
86 | 3853.9185 | 1032 | 2821.9185 | [6 empty] | 0.38155
87 | 3931.926 | 1044 | 2887.926 | [6 empty] | 0.38155
88 | 4010.6967 | 1056 | 2954.6967 | [6 empty] | 0.38155
89 | 4090.2304 | 1068 | 3022.2304 | [6 empty] | 0.38155
90 | 4170.5273 | 1080 | 3090.5273 | [6 empty] | 0.38155
91 | 4251.5872 | 1092 | 3159.5872 | [6 empty] | 0.38155
92 | 4333.4102 | 1104 | 3229.4102 | [6 empty] | 0.38155
93 | 4415.9963 | 1116 | 3299.9963 | [6 empty] | 0.38155
94 | 4499.3455 | 1128 | 3371.3455 | [6 empty] | 0.38155
95 | 4583.4579 | 1140 | 3443.4579 | [6 empty] | 0.38155
96 | 4668.3332 | 1152 | 3516.3332 | [6 empty] | 0.38155
97 | 4753.9717 | 1164 | 3589.9717 | [6 empty] | 0.38155
98 | 4840.3733 | 1176 | 3664.3733 | [6 empty] | 0.38155
99 | 4927.538 | 1188 | 3739.538 | [6 empty] | 0.38155
100 | 5015.4658 | 1200 | 3815.4658 | [6 empty] | 0.38155
105 | 5466.551 | 1260 | 4206.551 | [6 empty] | 0.38155
110 | 5936.7136 | 1320 | 4616.7136 | [6 empty] | 0.38155
115 | 6425.9535 | 1380 | 5045.9535 | [6 empty] | 0.38155
120 | 6934.2707 | 1440 | 5494.2707 | [6 empty] | 0.38155
125 | 7461.6653 | 1500 | 5961.6653 | [6 empty] | 0.38155
130 | 8008.1371 | 1560 | 6448.1371 | [6 empty] | 0.38155
135 | 8573.6864 | 1620 | 6953.6864 | [6 empty] | 0.38155
140 | 9158.3129 | 1680 | 7478.3129 | [6 empty] | 0.38155
145 | 9762.0168 | 1740 | 8022.0168 | [6 empty] | 0.38155
150 | 10384.798 | 1800 | 8584.798 | [6 empty] | 0.38155
155 | 11026.6565 | 1860 | 9166.6565 | [6 empty] | 0.38155
160 | 11687.5924 | 1920 | 9767.5924 | [6 empty] | 0.38155
165 | 12367.6055 | 1980 | 10387.6055 | [6 empty] | 0.38155
170 | 13066.6961 | 2040 | 11026.6961 | [6 empty] | 0.38155
175 | 13784.8639 | 2100 | 11684.8639 | [6 empty] | 0.38155
180 | 14522.1091 | 2160 | 12362.1091 | [6 empty] | 0.38155
185 | 15278.4316 | 2220 | 13058.4316 | [6 empty] | 0.38155
190 | 16053.8314 | 2280 | 13773.8314 | [6 empty] | 0.38155
195 | 16848.3086 | 2340 | 14508.3086 | [6 empty] | 0.38155
200 | 17661.8631 | 2400 | 15261.8631 | [6 empty] | 0.38155

## Sheet3
Strom | Summe (Pe+Pv) | P(elektrisch) | P(Verlust) | V(Wind) | P(mechanisch) | P(elektisch) | Verlust Gleichr. | P(Batterie) | Hilfen:
0.1 | 1.2022 | 1.2 | 0.0022032 | [5 empty] | 0.22032
0.2 | 2.4088 | 2.4 | 0.0088128 | [5 empty] | 0.22032
0.3 | 3.6198 | 3.6 | 0.019829 | 2 | 2.2258 | 1.2 | 0.14 | 1.06 | 0.22032
0.4 | 4.8353 | 4.8 | 0.035251 | 2.5 | 4.3472 | 3.6 | 0.42 | 3.18 | 0.22032
0.5 | 6.0551 | 6 | 0.05508 | 3 | 7.5119 | 7.2 | 0.84 | 6.36 | 0.22032
0.6 | 7.2793 | 7.2 | 0.079315 | 3.5 | 11.9287 | 10.8 | 1.26 | 9.54 | 0.22032
0.7 | 8.508 | 8.4 | 0.10796 | 4 | 17.806 | 16.8 | 1.96 | 14.84 | 0.22032
0.8 | 9.741 | 9.6 | 0.141 | 4.5 | 25.3527 | 24 | 2.8 | 21.2 | 0.22032
0.9 | 10.9785 | 10.8 | 0.17846 | 5 | 34.7774 | 32.4 | 3.78 | 28.62 | 0.22032
1 | 12.2203 | 12 | 0.22032 | 5.5 | 46.2888 | 43.2 | 5.04 | 38.16 | 0.22032
1.1 | 13.4666 | 13.2 | 0.26659 | 6 | 60.0954 | 55.2 | 6.44 | 48.76 | 0.22032
1.2 | 14.7173 | 14.4 | 0.31726 | 6.5 | 76.406 | 68.4 | 7.98 | 60.42 | 0.22032
1.3 | 15.9723 | 15.6 | 0.37234 | 7 | 95.4293 | 84 | 9.8 | 74.2 | 0.22032
1.4 | 17.2318 | 16.8 | 0.43183 | 7.5 | 117.3738 | 100.8 | 11.76 | 89.04 | 0.22032
1.5 | 18.4957 | 18 | 0.49572 | 8 | 142.4484 | 120 | 14 | 106 | 0.22032
1.6 | 19.764 | 19.2 | 0.56402 | 8.5 | 170.8615 | 140.4 | 16.38 | 124.02 | 0.22032
1.7 | 21.0367 | 20.4 | 0.63672 | 9 | 202.822 | 162 | 18.9 | 143.1 | 0.22032
1.8 | 22.3138 | 21.6 | 0.71383 | 9.5 | 238.5384 | 184.8 | 21.56 | 163.24 | 0.22032
1.9 | 23.5954 | 22.8 | 0.79535 | 10 | 278.2195 | 210 | 24.5 | 185.5 | 0.22032
2 | 24.8813 | 24 | 0.88128 | 10.5 | 322.0738 | 236.4 | 27.58 | 208.82 | 0.22032
2.1 | 26.1716 | 25.2 | 0.97161 | 11 | 370.3101 | 258 | 30.1 | 227.9 | 0.22032
2.2 | 27.4663 | 26.4 | 1.0663 | 11.5 | 423.137 | 288 | 33.6 | 254.4 | 0.22032
2.3 | 28.7655 | 27.6 | 1.1655 | 12 | 480.7633 | 318 | 37.1 | 280.9 | 0.22032
2.4 | 30.069 | 28.8 | 1.269 | [5 empty] | 0.22032
2.5 | 31.377 | 30 | 1.377 | [5 empty] | 0.22032
2.6 | 32.6894 | 31.2 | 1.4894 | [5 empty] | 0.22032
2.7 | 34.0061 | 32.4 | 1.6061 | [5 empty] | 0.22032
2.8 | 35.3273 | 33.6 | 1.7273 | [5 empty] | 0.22032
2.9 | 36.6529 | 34.8 | 1.8529 | [5 empty] | 0.22032
3 | 37.9829 | 36 | 1.9829 | [5 empty] | 0.22032
3.1 | 39.3173 | 37.2 | 2.1173 | [5 empty] | 0.22032
3.2 | 40.6561 | 38.4 | 2.2561 | [5 empty] | 0.22032
3.3 | 41.9993 | 39.6 | 2.3993 | [5 empty] | 0.22032
3.4 | 43.3469 | 40.8 | 2.5469 | [5 empty] | 0.22032
3.5 | 44.6989 | 42 | 2.6989 | [5 empty] | 0.22032
3.6 | 46.0553 | 43.2 | 2.8553 | [5 empty] | 0.22032
3.7 | 47.4162 | 44.4 | 3.0162 | [5 empty] | 0.22032
3.8 | 48.7814 | 45.6 | 3.1814 | [5 empty] | 0.22032
3.9 | 50.1511 | 46.8 | 3.3511 | [5 empty] | 0.22032
4 | 51.5251 | 48 | 3.5251 | [5 empty] | 0.22032
4.1 | 52.9036 | 49.2 | 3.7036 | [5 empty] | 0.22032
4.2 | 54.2864 | 50.4 | 3.8864 | [5 empty] | 0.22032
4.3 | 55.6737 | 51.6 | 4.0737 | [5 empty] | 0.22032
4.4 | 57.0654 | 52.8 | 4.2654 | [5 empty] | 0.22032
4.5 | 58.4615 | 54 | 4.4615 | [5 empty] | 0.22032
4.6 | 59.862 | 55.2 | 4.662 | [5 empty] | 0.22032
4.7 | 61.2669 | 56.4 | 4.8669 | [5 empty] | 0.22032
4.8 | 62.6762 | 57.6 | 5.0762 | [5 empty] | 0.22032
4.9 | 64.0899 | 58.8 | 5.2899 | [5 empty] | 0.22032
5 | 65.508 | 60 | 5.508 | [5 empty] | 0.22032
5.1 | 66.9305 | 61.2 | 5.7305 | [5 empty] | 0.22032
5.2 | 68.3574 | 62.4 | 5.9574 | [5 empty] | 0.22032
5.3 | 69.7888 | 63.6 | 6.1888 | [5 empty] | 0.22032
5.4 | 71.2245 | 64.8 | 6.4245 | [5 empty] | 0.22032
5.5 | 72.6647 | 66 | 6.6647 | [5 empty] | 0.22032
5.6 | 74.1092 | 67.2 | 6.9092 | [5 empty] | 0.22032
5.7 | 75.5582 | 68.4 | 7.1582 | [5 empty] | 0.22032
5.8 | 77.0115 | 69.6 | 7.4115 | [5 empty] | 0.22032
5.9 | 78.4693 | 70.8 | 7.6693 | [5 empty] | 0.22032
6 | 79.9315 | 72 | 7.9315 | [5 empty] | 0.22032
6.1 | 81.3981 | 73.2 | 8.1981 | [5 empty] | 0.22032
6.2 | 82.8691 | 74.4 | 8.4691 | [5 empty] | 0.22032
6.3 | 84.3445 | 75.6 | 8.7445 | [5 empty] | 0.22032
6.4 | 85.8243 | 76.8 | 9.0243 | [5 empty] | 0.22032
6.5 | 87.3085 | 78 | 9.3085 | [5 empty] | 0.22032
6.6 | 88.7971 | 79.2 | 9.5971 | [5 empty] | 0.22032
6.7 | 90.2901 | 80.4 | 9.8901 | [5 empty] | 0.22032
6.8 | 91.7876 | 81.6 | 10.1876 | [5 empty] | 0.22032
6.9 | 93.2894 | 82.8 | 10.4894 | [5 empty] | 0.22032
7 | 94.7956 | 84 | 10.7956 | [5 empty] | 0.22032
7.1 | 96.3063 | 85.2 | 11.1063 | [5 empty] | 0.22032
7.2 | 97.8214 | 86.4 | 11.4214 | [5 empty] | 0.22032
7.3 | 99.3408 | 87.6 | 11.7408 | [5 empty] | 0.22032
7.4 | 100.8647 | 88.8 | 12.0647 | [5 empty] | 0.22032
7.5 | 102.393 | 90 | 12.393 | [5 empty] | 0.22032
7.6 | 103.9256 | 91.2 | 12.7256 | [5 empty] | 0.22032
7.7 | 105.4627 | 92.4 | 13.0627 | [5 empty] | 0.22032
7.8 | 107.0042 | 93.6 | 13.4042 | [5 empty] | 0.22032
7.9 | 108.5501 | 94.8 | 13.7501 | [5 empty] | 0.22032
8 | 110.1004 | 96 | 14.1004 | [5 empty] | 0.22032
8.1 | 111.6551 | 97.2 | 14.4551 | [5 empty] | 0.22032
8.2 | 113.2143 | 98.4 | 14.8143 | [5 empty] | 0.22032
8.3 | 114.7778 | 99.6 | 15.1778 | [5 empty] | 0.22032
8.4 | 116.3457 | 100.8 | 15.5457 | [5 empty] | 0.22032
8.5 | 117.9181 | 102 | 15.9181 | [5 empty] | 0.22032
8.6 | 119.4948 | 103.2 | 16.2948 | [5 empty] | 0.22032
8.7 | 121.076 | 104.4 | 16.676 | [5 empty] | 0.22032
8.8 | 122.6615 | 105.6 | 17.0615 | [5 empty] | 0.22032
8.9 | 124.2515 | 106.8 | 17.4515 | [5 empty] | 0.22032
9 | 125.8459 | 108 | 17.8459 | [5 empty] | 0.22032
9.1 | 127.4446 | 109.2 | 18.2446 | [5 empty] | 0.22032
9.2 | 129.0478 | 110.4 | 18.6478 | [5 empty] | 0.22032
9.3 | 130.6554 | 111.6 | 19.0554 | [5 empty] | 0.22032
9.4 | 132.2674 | 112.8 | 19.4674 | [5 empty] | 0.22032
9.5 | 133.8838 | 114 | 19.8838 | [5 empty] | 0.22032
9.6 | 135.5046 | 115.2 | 20.3046 | [5 empty] | 0.22032
9.7 | 137.1298 | 116.4 | 20.7298 | [5 empty] | 0.22032
9.8 | 138.7595 | 117.6 | 21.1595 | [5 empty] | 0.22032
9.9 | 140.3935 | 118.8 | 21.5935 | [5 empty] | 0.22032
10 | 142.0319 | 120 | 22.0319 | [5 empty] | 0.22032
10.1 | 143.6748 | 121.2 | 22.4748 | [5 empty] | 0.22032
10.2 | 145.322 | 122.4 | 22.922 | [5 empty] | 0.22032
10.3 | 146.9737 | 123.6 | 23.3737 | [5 empty] | 0.22032
10.4 | 148.6297 | 124.8 | 23.8297 | [5 empty] | 0.22032
10.5 | 150.2902 | 126 | 24.2902 | [5 empty] | 0.22032
10.6 | 151.9551 | 127.2 | 24.7551 | [5 empty] | 0.22032
10.7 | 153.6244 | 128.4 | 25.2244 | [5 empty] | 0.22032
10.8 | 155.298 | 129.6 | 25.698 | [5 empty] | 0.22032
10.9 | 156.9761 | 130.8 | 26.1761 | [5 empty] | 0.22032
11 | 158.6586 | 132 | 26.6586 | [5 empty] | 0.22032
11.1 | 160.3455 | 133.2 | 27.1455 | [5 empty] | 0.22032
11.2 | 162.0369 | 134.4 | 27.6369 | [5 empty] | 0.22032
11.3 | 163.7326 | 135.6 | 28.1326 | [5 empty] | 0.22032
11.4 | 165.4327 | 136.8 | 28.6327 | [5 empty] | 0.22032
11.5 | 167.1372 | 138 | 29.1372 | [5 empty] | 0.22032
11.6 | 168.8462 | 139.2 | 29.6462 | [5 empty] | 0.22032
11.7 | 170.5595 | 140.4 | 30.1595 | [5 empty] | 0.22032
11.8 | 172.2773 | 141.6 | 30.6773 | [5 empty] | 0.22032
11.9 | 173.9994 | 142.8 | 31.1994 | [5 empty] | 0.22032
12 | 175.726 | 144 | 31.726 | [5 empty] | 0.22032
12.1 | 177.4569 | 145.2 | 32.2569 | [5 empty] | 0.22032
12.2 | 179.1923 | 146.4 | 32.7923 | [5 empty] | 0.22032
12.3 | 180.9321 | 147.6 | 33.3321 | [5 empty] | 0.22032
12.4 | 182.6763 | 148.8 | 33.8763 | [5 empty] | 0.22032
12.5 | 184.4249 | 150 | 34.4249 | [5 empty] | 0.22032
12.6 | 186.1779 | 151.2 | 34.9779 | [5 empty] | 0.22032
12.7 | 187.9353 | 152.4 | 35.5353 | [5 empty] | 0.22032
12.8 | 189.6971 | 153.6 | 36.0971 | [5 empty] | 0.22032
12.9 | 191.4633 | 154.8 | 36.6633 | [5 empty] | 0.22032
13 | 193.234 | 156 | 37.234 | [5 empty] | 0.22032
13.1 | 195.009 | 157.2 | 37.809 | [5 empty] | 0.22032
13.2 | 196.7884 | 158.4 | 38.3884 | [5 empty] | 0.22032
13.3 | 198.5723 | 159.6 | 38.9723 | [5 empty] | 0.22032
13.4 | 200.3605 | 160.8 | 39.5605 | [5 empty] | 0.22032
13.5 | 202.1532 | 162 | 40.1532 | [5 empty] | 0.22032
13.6 | 203.9503 | 163.2 | 40.7503 | [5 empty] | 0.22032
13.7 | 205.7517 | 164.4 | 41.3517 | [5 empty] | 0.22032
13.8 | 207.5576 | 165.6 | 41.9576 | [5 empty] | 0.22032
13.9 | 209.3679 | 166.8 | 42.5679 | [5 empty] | 0.22032
14 | 211.1826 | 168 | 43.1826 | [5 empty] | 0.22032
14.1 | 213.0017 | 169.2 | 43.8017 | [5 empty] | 0.22032
14.2 | 214.8252 | 170.4 | 44.4252 | [5 empty] | 0.22032
14.3 | 216.6531 | 171.6 | 45.0531 | [5 empty] | 0.22032
14.4 | 218.4854 | 172.8 | 45.6854 | [5 empty] | 0.22032
14.5 | 220.3221 | 174 | 46.3221 | [5 empty] | 0.22032
14.6 | 222.1633 | 175.2 | 46.9633 | [5 empty] | 0.22032
14.7 | 224.0088 | 176.4 | 47.6088 | [5 empty] | 0.22032
14.8 | 225.8587 | 177.6 | 48.2587 | [5 empty] | 0.22032
14.9 | 227.7131 | 178.8 | 48.9131 | [5 empty] | 0.22032
15 | 229.5718 | 180 | 49.5718 | [5 empty] | 0.22032
15.1 | 231.435 | 181.2 | 50.235 | [5 empty] | 0.22032
15.2 | 233.3026 | 182.4 | 50.9026 | [5 empty] | 0.22032
15.3 | 235.1745 | 183.6 | 51.5745 | [5 empty] | 0.22032
15.4 | 237.0509 | 184.8 | 52.2509 | [5 empty] | 0.22032
15.5 | 238.9317 | 186 | 52.9317 | [5 empty] | 0.22032
15.6 | 240.8169 | 187.2 | 53.6169 | [5 empty] | 0.22032
15.7 | 242.7065 | 188.4 | 54.3065 | [5 empty] | 0.22032
15.8 | 244.6005 | 189.6 | 55.0005 | [5 empty] | 0.22032
15.9 | 246.4989 | 190.8 | 55.6989 | [5 empty] | 0.22032
16 | 248.4017 | 192 | 56.4017 | [5 empty] | 0.22032
16.1 | 250.309 | 193.2 | 57.109 | [5 empty] | 0.22032
16.2 | 252.2206 | 194.4 | 57.8206 | [5 empty] | 0.22032
16.3 | 254.1366 | 195.6 | 58.5366 | [5 empty] | 0.22032
16.4 | 256.0571 | 196.8 | 59.2571 | [5 empty] | 0.22032
16.5 | 257.9819 | 198 | 59.9819 | [5 empty] | 0.22032
16.6 | 259.9112 | 199.2 | 60.7112 | [5 empty] | 0.22032
16.7 | 261.8448 | 200.4 | 61.4448 | [5 empty] | 0.22032
16.8 | 263.7829 | 201.6 | 62.1829 | [5 empty] | 0.22032
16.9 | 265.7254 | 202.8 | 62.9254 | [5 empty] | 0.22032
17 | 267.6723 | 204 | 63.6723 | [5 empty] | 0.22032
17.1 | 269.6236 | 205.2 | 64.4236 | [5 empty] | 0.22032
17.2 | 271.5793 | 206.4 | 65.1793 | [5 empty] | 0.22032
17.3 | 273.5394 | 207.6 | 65.9394 | [5 empty] | 0.22032
17.4 | 275.5039 | 208.8 | 66.7039 | [5 empty] | 0.22032
17.5 | 277.4728 | 210 | 67.4728 | [5 empty] | 0.22032
17.6 | 279.4461 | 211.2 | 68.2461 | [5 empty] | 0.22032
17.7 | 281.4238 | 212.4 | 69.0238 | [5 empty] | 0.22032
17.8 | 283.406 | 213.6 | 69.806 | [5 empty] | 0.22032
17.9 | 285.3925 | 214.8 | 70.5925 | [5 empty] | 0.22032
18 | 287.3834 | 216 | 71.3834 | [5 empty] | 0.22032
18.1 | 289.3788 | 217.2 | 72.1788 | [5 empty] | 0.22032
18.2 | 291.3786 | 218.4 | 72.9786 | [5 empty] | 0.22032
18.3 | 293.3827 | 219.6 | 73.7827 | [5 empty] | 0.22032
18.4 | 295.3913 | 220.8 | 74.5913 | [5 empty] | 0.22032
18.5 | 297.4043 | 222 | 75.4043 | [5 empty] | 0.22032
18.6 | 299.4217 | 223.2 | 76.2217 | [5 empty] | 0.22032
18.7 | 301.4435 | 224.4 | 77.0435 | [5 empty] | 0.22032
18.8 | 303.4696 | 225.6 | 77.8696 | [5 empty] | 0.22032
18.9 | 305.5003 | 226.8 | 78.7003 | [5 empty] | 0.22032
19 | 307.5353 | 228 | 79.5353 | [5 empty] | 0.22032
19.1 | 309.5747 | 229.2 | 80.3747 | [5 empty] | 0.22032
19.2 | 311.6185 | 230.4 | 81.2185 | [5 empty] | 0.22032
19.3 | 313.6667 | 231.6 | 82.0667 | [5 empty] | 0.22032
19.4 | 315.7194 | 232.8 | 82.9194 | [5 empty] | 0.22032
19.5 | 317.7764 | 234 | 83.7764 | [5 empty] | 0.22032
19.6 | 319.8379 | 235.2 | 84.6379 | [5 empty] | 0.22032
19.7 | 321.9037 | 236.4 | 85.5037 | [5 empty] | 0.22032
19.8 | 323.974 | 237.6 | 86.374 | [5 empty] | 0.22032
19.9 | 326.0486 | 238.8 | 87.2486 | [5 empty] | 0.22032
20 | 328.1277 | 240 | 88.1277 | [5 empty] | 0.22032
20.5 | 338.5892 | 246 | 92.5892 | [5 empty] | 0.22032
21 | 349.1608 | 252 | 97.1608 | [5 empty] | 0.22032
21.5 | 359.8426 | 258 | 101.8426 | [5 empty] | 0.22032
22 | 370.6345 | 264 | 106.6345 | [5 empty] | 0.22032
22.5 | 381.5366 | 270 | 111.5366 | [5 empty] | 0.22032
23 | 392.5489 | 276 | 116.5489 | [5 empty] | 0.22032
23.5 | 403.6713 | 282 | 121.6713 | [5 empty] | 0.22032
24 | 414.9039 | 288 | 126.9039 | [5 empty] | 0.22032
24.5 | 426.2467 | 294 | 132.2467 | [5 empty] | 0.22032
25 | 437.6996 | 300 | 137.6996 | [5 empty] | 0.22032
25.5 | 449.2626 | 306 | 143.2626 | [5 empty] | 0.22032
26 | 460.9358 | 312 | 148.9358 | [5 empty] | 0.22032
26.5 | 472.7192 | 318 | 154.7192 | [5 empty] | 0.22032
27 | 484.6128 | 324 | 160.6128 | [5 empty] | 0.22032
27.5 | 496.6165 | 330 | 166.6165 | [5 empty] | 0.22032
28 | 508.7303 | 336 | 172.7303 | [5 empty] | 0.22032
28.5 | 520.9543 | 342 | 178.9543 | [5 empty] | 0.22032
29 | 533.2885 | 348 | 185.2885 | [5 empty] | 0.22032
29.5 | 545.7329 | 354 | 191.7329 | [5 empty] | 0.22032
30 | 558.2874 | 360 | 198.2874 | [5 empty] | 0.22032
30.5 | 570.952 | 366 | 204.952 | [5 empty] | 0.22032
31 | 583.7268 | 372 | 211.7268 | [5 empty] | 0.22032
31.5 | 596.6118 | 378 | 218.6118 | [5 empty] | 0.22032
32 | 609.607 | 384 | 225.607 | [5 empty] | 0.22032
32.5 | 622.7122 | 390 | 232.7122 | [5 empty] | 0.22032
33 | 635.9277 | 396 | 239.9277 | [5 empty] | 0.22032
33.5 | 649.2533 | 402 | 247.2533 | [5 empty] | 0.22032
34 | 662.6891 | 408 | 254.6891 | [5 empty] | 0.22032
34.5 | 676.235 | 414 | 262.235 | [5 empty] | 0.22032
35 | 689.8911 | 420 | 269.8911 | [5 empty] | 0.22032
35.5 | 703.6574 | 426 | 277.6574 | [5 empty] | 0.22032
36 | 717.5338 | 432 | 285.5338 | [5 empty] | 0.22032
36.5 | 731.5204 | 438 | 293.5204 | [5 empty] | 0.22032
37 | 745.6171 | 444 | 301.6171 | [5 empty] | 0.22032
37.5 | 759.824 | 450 | 309.824 | [5 empty] | 0.22032
38 | 774.1411 | 456 | 318.1411 | [5 empty] | 0.22032
38.5 | 788.5683 | 462 | 326.5683 | [5 empty] | 0.22032
39 | 803.1056 | 468 | 335.1056 | [5 empty] | 0.22032
39.5 | 817.7532 | 474 | 343.7532 | [5 empty] | 0.22032
40 | 832.5109 | 480 | 352.5109 | [5 empty] | 0.22032
40.5 | 847.3787 | 486 | 361.3787 | [5 empty] | 0.22032
41 | 862.3567 | 492 | 370.3567 | [5 empty] | 0.22032
41.5 | 877.4449 | 498 | 379.4449 | [5 empty] | 0.22032
42 | 892.6432 | 504 | 388.6432 | [5 empty] | 0.22032
42.5 | 907.9517 | 510 | 397.9517 | [5 empty] | 0.22032
43 | 923.3704 | 516 | 407.3704 | [5 empty] | 0.22032
43.5 | 938.8992 | 522 | 416.8992 | [5 empty] | 0.22032
44 | 954.5381 | 528 | 426.5381 | [5 empty] | 0.22032
44.5 | 970.2873 | 534 | 436.2873 | [5 empty] | 0.22032
45 | 986.1466 | 540 | 446.1466 | [5 empty] | 0.22032
45.5 | 1002.116 | 546 | 456.116 | [5 empty] | 0.22032
46 | 1018.1956 | 552 | 466.1956 | [5 empty] | 0.22032
46.5 | 1034.3854 | 558 | 476.3854 | [5 empty] | 0.22032
47 | 1050.6853 | 564 | 486.6853 | [5 empty] | 0.22032
47.5 | 1067.0954 | 570 | 497.0954 | [5 empty] | 0.22032
48 | 1083.6156 | 576 | 507.6156 | [5 empty] | 0.22032
48.5 | 1100.246 | 582 | 518.246 | [5 empty] | 0.22032
49 | 1116.9866 | 588 | 528.9866 | [5 empty] | 0.22032
49.5 | 1133.8373 | 594 | 539.8373 | [5 empty] | 0.22032
50 | 1150.7982 | 600 | 550.7982 | [5 empty] | 0.22032
51 | 1185.0505 | 612 | 573.0505 | [5 empty] | 0.22032
52 | 1219.7434 | 624 | 595.7434 | [5 empty] | 0.22032
53 | 1254.8769 | 636 | 618.8769 | [5 empty] | 0.22032
54 | 1290.451 | 648 | 642.451 | [5 empty] | 0.22032
55 | 1326.4659 | 660 | 666.4659 | [5 empty] | 0.22032
56 | 1362.9213 | 672 | 690.9213 | [5 empty] | 0.22032
57 | 1399.8174 | 684 | 715.8174 | [5 empty] | 0.22032
58 | 1437.1541 | 696 | 741.1541 | [5 empty] | 0.22032
59 | 1474.9314 | 708 | 766.9314 | [5 empty] | 0.22032
60 | 1513.1494 | 720 | 793.1494 | [5 empty] | 0.22032
61 | 1551.8081 | 732 | 819.8081 | [5 empty] | 0.22032
62 | 1590.9073 | 744 | 846.9073 | [5 empty] | 0.22032
63 | 1630.4473 | 756 | 874.4473 | [5 empty] | 0.22032
64 | 1670.4278 | 768 | 902.4278 | [5 empty] | 0.22032
65 | 1710.849 | 780 | 930.849 | [5 empty] | 0.22032
66 | 1751.7108 | 792 | 959.7108 | [5 empty] | 0.22032
67 | 1793.0133 | 804 | 989.0133 | [5 empty] | 0.22032
68 | 1834.7564 | 816 | 1018.7564 | [5 empty] | 0.22032
69 | 1876.9401 | 828 | 1048.9401 | [5 empty] | 0.22032
70 | 1919.5645 | 840 | 1079.5645 | [5 empty] | 0.22032
71 | 1962.6295 | 852 | 1110.6295 | [5 empty] | 0.22032
72 | 2006.1352 | 864 | 1142.1352 | [5 empty] | 0.22032
73 | 2050.0815 | 876 | 1174.0815 | [5 empty] | 0.22032
74 | 2094.4684 | 888 | 1206.4684 | [5 empty] | 0.22032
75 | 2139.296 | 900 | 1239.296 | [5 empty] | 0.22032
76 | 2184.5642 | 912 | 1272.5642 | [5 empty] | 0.22032
77 | 2230.2731 | 924 | 1306.2731 | [5 empty] | 0.22032
78 | 2276.4226 | 936 | 1340.4226 | [5 empty] | 0.22032
79 | 2323.0127 | 948 | 1375.0127 | [5 empty] | 0.22032
80 | 2370.0435 | 960 | 1410.0435 | [5 empty] | 0.22032
81 | 2417.5149 | 972 | 1445.5149 | [5 empty] | 0.22032
82 | 2465.4269 | 984 | 1481.4269 | [5 empty] | 0.22032
83 | 2513.7796 | 996 | 1517.7796 | [5 empty] | 0.22032
84 | 2562.5729 | 1008 | 1554.5729 | [5 empty] | 0.22032
85 | 2611.8069 | 1020 | 1591.8069 | [5 empty] | 0.22032
86 | 2661.4815 | 1032 | 1629.4815 | [5 empty] | 0.22032
87 | 2711.5967 | 1044 | 1667.5967 | [5 empty] | 0.22032
88 | 2762.1526 | 1056 | 1706.1526 | [5 empty] | 0.22032
89 | 2813.1491 | 1068 | 1745.1491 | [5 empty] | 0.22032
90 | 2864.5862 | 1080 | 1784.5862 | [5 empty] | 0.22032
91 | 2916.464 | 1092 | 1824.464 | [5 empty] | 0.22032
92 | 2968.7825 | 1104 | 1864.7825 | [5 empty] | 0.22032
93 | 3021.5415 | 1116 | 1905.5415 | [5 empty] | 0.22032
94 | 3074.7412 | 1128 | 1946.7412 | [5 empty] | 0.22032
95 | 3128.3816 | 1140 | 1988.3816 | [5 empty] | 0.22032
96 | 3182.4626 | 1152 | 2030.4626 | [5 empty] | 0.22032
97 | 3236.9842 | 1164 | 2072.9842 | [5 empty] | 0.22032
98 | 3291.9465 | 1176 | 2115.9465 | [5 empty] | 0.22032
99 | 3347.3494 | 1188 | 2159.3494 | [5 empty] | 0.22032
100 | 3403.1929 | 1200 | 2203.1929 | [5 empty] | 0.22032
105 | 3689.0202 | 1260 | 2429.0202 | [5 empty] | 0.22032
110 | 3985.8634 | 1320 | 2665.8634 | [5 empty] | 0.22032
115 | 4293.7226 | 1380 | 2913.7226 | [5 empty] | 0.22032
120 | 4612.5978 | 1440 | 3172.5978 | [5 empty] | 0.22032
125 | 4942.4889 | 1500 | 3442.4889 | [5 empty] | 0.22032
130 | 5283.396 | 1560 | 3723.396 | [5 empty] | 0.22032
135 | 5635.319 | 1620 | 4015.319 | [5 empty] | 0.22032
140 | 5998.2581 | 1680 | 4318.2581 | [5 empty] | 0.22032
145 | 6372.2131 | 1740 | 4632.2131 | [5 empty] | 0.22032
150 | 6757.184 | 1800 | 4957.184 | [5 empty] | 0.22032
155 | 7153.1709 | 1860 | 5293.1709 | [5 empty] | 0.22032
160 | 7560.1738 | 1920 | 5640.1738 | [5 empty] | 0.22032
165 | 7978.1927 | 1980 | 5998.1927 | [5 empty] | 0.22032
170 | 8407.2275 | 2040 | 6367.2275 | [5 empty] | 0.22032
175 | 8847.2782 | 2100 | 6747.2782 | [5 empty] | 0.22032
180 | 9298.345 | 2160 | 7138.345 | [5 empty] | 0.22032
185 | 9760.4277 | 2220 | 7540.4277 | [5 empty] | 0.22032
190 | 10233.5263 | 2280 | 7953.5263 | [5 empty] | 0.22032
195 | 10717.641 | 2340 | 8377.641 | [5 empty] | 0.22032
200 | 11212.7716 | 2400 | 8812.7716 | [5 empty] | 0.22032