## Sheet1
Scheibengenerator Berechnung V1.7
1. Ladebeginn ausrechnen: | Variablen einsetzen: |  |  | Resultate: | Einheit:
Schnellaufzahl | 1. TSR (n) | 4.5 | Umdrehungen/Minute | 229.1831 | RPM ( U / min) |  | 146.684
Windgeschw. (NUR für Ladebeginn) | 2. V (m/s) | 3.2
Durchmesser | 3. D (m) | 1.2 | Umdrehungen/Sekunde | 3.8197 | RPS ( U / Sek)
2. Geschwindigkeit der Spulen:
Anzahl Spulen | 1. Spulen (n) | 9 | Umfang in Loch-Mitte | 0.459 | m
Maße der Spule |  |  | > Radius bei Lochmitte | 73.0521 | mm
Spulenlochlänge | 2. Länge(mm) | 20
Spulenlochbreite aussen | 3. Breite(mm) | 20 | Geschw. In Mitte Spulenlöcher | 1.7533 | m/s
Spulenlochbreite innen | 4. Breite(mm) | 20
Schenkelbreite (von oben gesehen) | 5. Breite(mm) | 15
Abstand zw. Spulen | 6. Abstand (mm) | 2
Abstand Spulenende zu Statorrand | 7. Abstand (mm) | 5 | Statordurchmesser | 23.3759 | cm
|  |  | Magnetscheibendurchmesser | 21.3759 | cm
(Nur Annäherungswerte)
3. Magnetische Flussdichte: | [5 empty] | N52 | 1.43
[6 empty] | N50 | 1.4
Dicke Magnet | 1. Dicke (mm) | 5 |  |  |  | N48 | 1.38
Luftspalt zwischen Magneten | 2. Abstand (mm) | 8 | >> Max 2xMagnetdicke ! |  |  | N45 | 1.32
Wertigkeit Magnet | 3. Grad ( Tesla) | 1.32 | Magnetische Flussdichte: | 0.792 | Tesla | N42 | 1.28
[6 empty] | N40 | 1.25
4. Anzahl der benötigten Wicklungen:
Systemspannung (12V,24V,48V,240V,...) | 1. Spannung (Volt) | 12
Breite Magnet | 3. Breite(mm) | 18
Länge Magnet | 4. Länge(mm) | 18
Anzahl Magnet-Pole | 5. Magnetpole (n) | 12
Anzahl Phasen | 6. Phasen (n) | 3
a) Sternschaltung (Y) |  |  | Anzahl Wicklungen/Spule | 77.5167 | Wicklungen
b) Dreieckschaltung (D) |  |  | Anzahl Wicklungen/Spule | 134.2831 | Wicklungen
5. Spulenschenkeldicke (Höhe)
Drahtdurchmesser | 1. D (mm) | 0.9
Packdichte | 2. Dichte(Faktor) | 1.8
Drähte in Hand | 3. Anzahl (n) | 1
Schichtdicke Laminat über den Spulen | 4. Dicke (mm) | 0 | (je Statorseite)
Abstand zwischen Stator und Magneten | 5. Abstand (mm) | 1 | (je Statorseite)
a) Sternschaltung (Y) |  |  | Dicke(Höhe) | 5.9177 | mm
wenn rot, dann zu dick !
b) Dreieckschaltung (D) |  |  | Dicke(Höhe) | 10.2513 | mm
6. Drahtlänge:
a) Sternschaltung (Y) |  |  | Drahtlänge/Spule | 8.5268 | m
|  |  | Gesamtlänge aller Spulen | 76.7415 | m
|  |  | Gesamtgewicht aller Spulen | 437.4347 | g
b) Dreieckschaltung (D) |  |  | Drahtlänge/Spule | 14.7711 | m
|  |  | Gesamtlänge aller Spulen | 132.9403 | m
|  |  | Gesamtgewicht aller Spulen | 757.7735 | g
7. Innenwiderstand
Spezifischer Widerstand des Drahtes | 1. Widerstand (ohm) | 0.0178
a) Sternschaltung (Y) |  |  | Gesamtinnenwiderstand | 1.4315 | Ohm
b) Dreieckschaltung (D) |  |  | Gesamtinnenwiderstand | 0.82659 | Ohm
8. Leistung / Wirkungsgrad:
(gilt nur für den Fall von Batterieladung)
a) Sternschaltung (Y)
Luftdichte | Kg/m' 3 | 1.23 | Leistung Rotor | 360.5724 | Watt
Rotorwirkungsgrad | % | 30 | Ladestrom vor Gleichrichter | 12.2237 | A
Spannungsabfall Gleichrichter | V | 1.4 | Leistung Generator | 146.684 | Watt
Windgeschwindigkeit (für Leistungsber.) | m/s | 12 | Wirkungsgrad Generator | 40.6809 | %
|  |  | Verlustleistung Generator | 213.8884 | Watt
|  |  | Verluste durch Gleichrichter | 17.1131 | Watt
|  |  | Ladeleistung an Batterie | 129.5709 | Watt
|  |  | Ladestrom nach Gleichrichter | 10.7976 | A
|  |  | Wirk-grad Gen +Gleichrichter | 35.9348 | %
|  |  | Gesamtwirkungsgrad Anlage | 10.7804 | %
b) Dreieckschaltung (D)
|  |  | Leistung Rotor | 360.5724 | Watt
|  |  | Ladestrom vor Gleichrichter | 14.8525 | A
|  |  | Leistung Generator | 178.2299 | Watt
|  |  | Wirkungsgrad Generator | 49.4297 | %
|  |  | Verlustleistung Generator | 182.3425 | Watt
|  |  | Verluste durch Gleichrichter | 20.7935 | Watt
|  |  | Ladeleistung an Batterie | 157.4364 | Watt
|  |  | Ladestrom nach Gleichrichter | 13.1197 | A
|  |  | Wirk-grad Gen +Gleichrichter | 43.6629 | %
|  |  | Gesamtwirkungsgrad Anlage | 14.8289 | %
a) Sternschaltung (Y)
Dreieckschaltung

## Sheet2
Strom | Summe (Pe+Pv) | P(elektrisch) | P(Verlust) | V(Wind) | P(mechanisch) | P(elektisch) | Verlust Gleichr. | P(Batterie) | Wirkungsgrad | Hilfen:
Generator
0.1 | 1.2143 | 1.2 | 0.014315 | [6 empty] | 1.4315
0.2 | 2.4573 | 2.4 | 0.057259 | [6 empty] | 1.4315
0.3 | 3.7288 | 3.6 | 0.12883 | 2 | 1.6693 | 1.2 | 0.14 | 1.06 |  | 1.4315
0.4 | 5.029 | 4.8 | 0.22904 | 2.5 | 3.2604 | 2.4 | 0.28 | 2.12 |  | 1.4315
0.5 | 6.3579 | 6 | 0.35787 | 3 | 5.6339 | 4.8 | 0.56 | 4.24 |  | 1.4315
0.6 | 7.7153 | 7.2 | 0.51533 | 3.5 | 8.9465 | 7.2 | 0.84 | 6.36 |  | 1.4315
0.7 | 9.1014 | 8.4 | 0.70142 | 4 | 13.3545 | 10.8 | 1.26 | 9.54 |  | 1.4315
0.8 | 10.5161 | 9.6 | 0.91614 | 4.5 | 19.0146 | 15.6 | 1.82 | 13.78 |  | 1.4315
0.9 | 11.9595 | 10.8 | 1.1595 | 5 | 26.0831 | 20.4 | 2.38 | 18.02 |  | 1.4315
1 | 13.4315 | 12 | 1.4315 | 5.5 | 34.7166 | 26.4 | 3.08 | 23.32 |  | 1.4315
1.1 | 14.9321 | 13.2 | 1.7321 | 6 | 45.0716 | 33.6 | 3.92 | 29.68 |  | 1.4315
1.2 | 16.4613 | 14.4 | 2.0613 | 6.5 | 57.3045 | 39.6 | 4.62 | 34.98 |  | 1.4315
1.3 | 18.0192 | 15.6 | 2.4192 | 7 | 71.572 | 48 | 5.6 | 42.4 |  | 1.4315
1.4 | 19.6057 | 16.8 | 2.8057 | 7.5 | 88.0304 | 56.4 | 6.58 | 49.82 |  | 1.4315
1.5 | 21.2208 | 18 | 3.2208 | 8 | 106.8363 | 64.8 | 7.56 | 57.24 |  | 1.4315
1.6 | 22.8646 | 19.2 | 3.6646 | 8.5 | 128.1462 | 73.2 | 8.54 | 64.66 |  | 1.4315
1.7 | 24.537 | 20.4 | 4.137 | 9 | 152.1165 | 82.8 | 9.66 | 73.14 |  | 1.4315
1.8 | 26.238 | 21.6 | 4.638 | 9.5 | 178.9038 | 92.4 | 10.78 | 81.62 |  | 1.4315
1.9 | 27.9676 | 22.8 | 5.1676 | 10 | 208.6646 | 102 | 11.9 | 90.1 |  | 1.4315
2 | 29.7259 | 24 | 5.7259 | 10.5 | 241.5554 | 112.8 | 13.16 | 99.64 |  | 1.4315
2.1 | 31.5128 | 25.2 | 6.3128 | 11 | 277.7326 | 123.6 | 14.42 | 109.18 |  | 1.4315
2.2 | 33.3283 | 26.4 | 6.9283 | 11.5 | 317.3528 | 134.4 | 15.68 | 118.72 |  | 1.4315
2.3 | 35.1725 | 27.6 | 7.5725 | 12 | 360.5724 | 146.4 | 17.08 | 129.32 |  | 1.4315
2.4 | 37.0453 | 28.8 | 8.2453 | [6 empty] | 1.4315
2.5 | 38.9467 | 30 | 8.9467 | [6 empty] | 1.4315
2.6 | 40.8768 | 31.2 | 9.6768 | [6 empty] | 1.4315
2.7 | 42.8355 | 32.4 | 10.4355 | [6 empty] | 1.4315
2.8 | 44.8228 | 33.6 | 11.2228 | [6 empty] | 1.4315
2.9 | 46.8387 | 34.8 | 12.0387 | [6 empty] | 1.4315
3 | 48.8833 | 36 | 12.8833 | [6 empty] | 1.4315
3.1 | 50.9565 | 37.2 | 13.7565 | [6 empty] | 1.4315
3.2 | 53.0583 | 38.4 | 14.6583 | [6 empty] | 1.4315
3.3 | 55.1888 | 39.6 | 15.5888 | [6 empty] | 1.4315
3.4 | 57.3479 | 40.8 | 16.5479 | [6 empty] | 1.4315
3.5 | 59.5356 | 42 | 17.5356 | [6 empty] | 1.4315
3.6 | 61.7519 | 43.2 | 18.5519 | [6 empty] | 1.4315
3.7 | 63.9969 | 44.4 | 19.5969 | [6 empty] | 1.4315
3.8 | 66.2705 | 45.6 | 20.6705 | [6 empty] | 1.4315
3.9 | 68.5728 | 46.8 | 21.7728 | [6 empty] | 1.4315
4 | 70.9036 | 48 | 22.9036 | [6 empty] | 1.4315
4.1 | 73.2631 | 49.2 | 24.0631 | [6 empty] | 1.4315
4.2 | 75.6512 | 50.4 | 25.2512 | [6 empty] | 1.4315
4.3 | 78.068 | 51.6 | 26.468 | [6 empty] | 1.4315
4.4 | 80.5134 | 52.8 | 27.7134 | [6 empty] | 1.4315
4.5 | 82.9874 | 54 | 28.9874 | [6 empty] | 1.4315
4.6 | 85.49 | 55.2 | 30.29 | [6 empty] | 1.4315
4.7 | 88.0213 | 56.4 | 31.6213 | [6 empty] | 1.4315
4.8 | 90.5812 | 57.6 | 32.9812 | [6 empty] | 1.4315
4.9 | 93.1697 | 58.8 | 34.3697 | [6 empty] | 1.4315
5 | 95.7869 | 60 | 35.7869 | [6 empty] | 1.4315
5.1 | 98.4327 | 61.2 | 37.2327 | [6 empty] | 1.4315
5.2 | 101.1071 | 62.4 | 38.7071 | [6 empty] | 1.4315
5.3 | 103.8102 | 63.6 | 40.2102 | [6 empty] | 1.4315
5.4 | 106.5418 | 64.8 | 41.7418 | [6 empty] | 1.4315
5.5 | 109.3022 | 66 | 43.3022 | [6 empty] | 1.4315
5.6 | 112.0911 | 67.2 | 44.8911 | [6 empty] | 1.4315
5.7 | 114.9087 | 68.4 | 46.5087 | [6 empty] | 1.4315
5.8 | 117.7549 | 69.6 | 48.1549 | [6 empty] | 1.4315
5.9 | 120.6297 | 70.8 | 49.8297 | [6 empty] | 1.4315
6 | 123.5331 | 72 | 51.5331 | [6 empty] | 1.4315
6.1 | 126.4652 | 73.2 | 53.2652 | [6 empty] | 1.4315
6.2 | 129.4259 | 74.4 | 55.0259 | [6 empty] | 1.4315
6.3 | 132.4153 | 75.6 | 56.8153 | [6 empty] | 1.4315
6.4 | 135.4333 | 76.8 | 58.6333 | [6 empty] | 1.4315
6.5 | 138.4799 | 78 | 60.4799 | [6 empty] | 1.4315
6.6 | 141.5551 | 79.2 | 62.3551 | [6 empty] | 1.4315
6.7 | 144.659 | 80.4 | 64.259 | [6 empty] | 1.4315
6.8 | 147.7915 | 81.6 | 66.1915 | [6 empty] | 1.4315
6.9 | 150.9526 | 82.8 | 68.1526 | [6 empty] | 1.4315
7 | 154.1423 | 84 | 70.1423 | [6 empty] | 1.4315
7.1 | 157.3607 | 85.2 | 72.1607 | [6 empty] | 1.4315
7.2 | 160.6077 | 86.4 | 74.2077 | [6 empty] | 1.4315
7.3 | 163.8834 | 87.6 | 76.2834 | [6 empty] | 1.4315
7.4 | 167.1876 | 88.8 | 78.3876 | [6 empty] | 1.4315
7.5 | 170.5205 | 90 | 80.5205 | [6 empty] | 1.4315
7.6 | 173.8821 | 91.2 | 82.6821 | [6 empty] | 1.4315
7.7 | 177.2722 | 92.4 | 84.8722 | [6 empty] | 1.4315
7.8 | 180.691 | 93.6 | 87.091 | [6 empty] | 1.4315
7.9 | 184.1384 | 94.8 | 89.3384 | [6 empty] | 1.4315
8 | 187.6145 | 96 | 91.6145 | [6 empty] | 1.4315
8.1 | 191.1192 | 97.2 | 93.9192 | [6 empty] | 1.4315
8.2 | 194.6525 | 98.4 | 96.2525 | [6 empty] | 1.4315
8.3 | 198.2144 | 99.6 | 98.6144 | [6 empty] | 1.4315
8.4 | 201.805 | 100.8 | 101.005 | [6 empty] | 1.4315
8.5 | 205.4242 | 102 | 103.4242 | [6 empty] | 1.4315
8.6 | 209.072 | 103.2 | 105.872 | [6 empty] | 1.4315
8.7 | 212.7484 | 104.4 | 108.3484 | [6 empty] | 1.4315
8.8 | 216.4535 | 105.6 | 110.8535 | [6 empty] | 1.4315
8.9 | 220.1872 | 106.8 | 113.3872 | [6 empty] | 1.4315
9 | 223.9496 | 108 | 115.9496 | [6 empty] | 1.4315
9.1 | 227.7405 | 109.2 | 118.5405 | [6 empty] | 1.4315
9.2 | 231.5602 | 110.4 | 121.1602 | [6 empty] | 1.4315
9.3 | 235.4084 | 111.6 | 123.8084 | [6 empty] | 1.4315
9.4 | 239.2852 | 112.8 | 126.4852 | [6 empty] | 1.4315
9.5 | 243.1907 | 114 | 129.1907 | [6 empty] | 1.4315
9.6 | 247.1249 | 115.2 | 131.9249 | [6 empty] | 1.4315
9.7 | 251.0876 | 116.4 | 134.6876 | [6 empty] | 1.4315
9.8 | 255.079 | 117.6 | 137.479 | [6 empty] | 1.4315
9.9 | 259.099 | 118.8 | 140.299 | [6 empty] | 1.4315
10 | 263.1476 | 120 | 143.1476 | [6 empty] | 1.4315
10.1 | 267.2249 | 121.2 | 146.0249 | [6 empty] | 1.4315
10.2 | 271.3308 | 122.4 | 148.9308 | [6 empty] | 1.4315
10.3 | 275.4653 | 123.6 | 151.8653 | [6 empty] | 1.4315
10.4 | 279.6285 | 124.8 | 154.8285 | [6 empty] | 1.4315
10.5 | 283.8203 | 126 | 157.8203 | [6 empty] | 1.4315
10.6 | 288.0407 | 127.2 | 160.8407 | [6 empty] | 1.4315
10.7 | 292.2897 | 128.4 | 163.8897 | [6 empty] | 1.4315
10.8 | 296.5674 | 129.6 | 166.9674 | [6 empty] | 1.4315
10.9 | 300.8737 | 130.8 | 170.0737 | [6 empty] | 1.4315
11 | 305.2086 | 132 | 173.2086 | [6 empty] | 1.4315
11.1 | 309.5722 | 133.2 | 176.3722 | [6 empty] | 1.4315
11.2 | 313.9644 | 134.4 | 179.5644 | [6 empty] | 1.4315
11.3 | 318.3852 | 135.6 | 182.7852 | [6 empty] | 1.4315
11.4 | 322.8347 | 136.8 | 186.0347 | [6 empty] | 1.4315
11.5 | 327.3127 | 138 | 189.3127 | [6 empty] | 1.4315
11.6 | 331.8194 | 139.2 | 192.6194 | [6 empty] | 1.4315
11.7 | 336.3548 | 140.4 | 195.9548 | [6 empty] | 1.4315
11.8 | 340.9188 | 141.6 | 199.3188 | [6 empty] | 1.4315
11.9 | 345.5114 | 142.8 | 202.7114 | [6 empty] | 1.4315
12 | 350.1326 | 144 | 206.1326 | [6 empty] | 1.4315
12.1 | 354.7824 | 145.2 | 209.5824 | [6 empty] | 1.4315
12.2 | 359.4609 | 146.4 | 213.0609 | [6 empty] | 1.4315
12.3 | 364.168 | 147.6 | 216.568 | [6 empty] | 1.4315
12.4 | 368.9038 | 148.8 | 220.1038 | [6 empty] | 1.4315
12.5 | 373.6682 | 150 | 223.6682 | [6 empty] | 1.4315
12.6 | 378.4612 | 151.2 | 227.2612 | [6 empty] | 1.4315
12.7 | 383.2828 | 152.4 | 230.8828 | [6 empty] | 1.4315
12.8 | 388.1331 | 153.6 | 234.5331 | [6 empty] | 1.4315
12.9 | 393.012 | 154.8 | 238.212 | [6 empty] | 1.4315
13 | 397.9195 | 156 | 241.9195 | [6 empty] | 1.4315
13.1 | 402.8556 | 157.2 | 245.6556 | [6 empty] | 1.4315
13.2 | 407.8204 | 158.4 | 249.4204 | [6 empty] | 1.4315
13.3 | 412.8138 | 159.6 | 253.2138 | [6 empty] | 1.4315
13.4 | 417.8359 | 160.8 | 257.0359 | [6 empty] | 1.4315
13.5 | 422.8865 | 162 | 260.8865 | [6 empty] | 1.4315
13.6 | 427.9658 | 163.2 | 264.7658 | [6 empty] | 1.4315
13.7 | 433.0738 | 164.4 | 268.6738 | [6 empty] | 1.4315
13.8 | 438.2103 | 165.6 | 272.6103 | [6 empty] | 1.4315
13.9 | 443.3755 | 166.8 | 276.5755 | [6 empty] | 1.4315
14 | 448.5693 | 168 | 280.5693 | [6 empty] | 1.4315
14.1 | 453.7918 | 169.2 | 284.5918 | [6 empty] | 1.4315
14.2 | 459.0429 | 170.4 | 288.6429 | [6 empty] | 1.4315
14.3 | 464.3226 | 171.6 | 292.7226 | [6 empty] | 1.4315
14.4 | 469.6309 | 172.8 | 296.8309 | [6 empty] | 1.4315
14.5 | 474.9679 | 174 | 300.9679 | [6 empty] | 1.4315
14.6 | 480.3335 | 175.2 | 305.1335 | [6 empty] | 1.4315
14.7 | 485.7277 | 176.4 | 309.3277 | [6 empty] | 1.4315
14.8 | 491.1506 | 177.6 | 313.5506 | [6 empty] | 1.4315
14.9 | 496.602 | 178.8 | 317.802 | [6 empty] | 1.4315
15 | 502.0822 | 180 | 322.0822 | [6 empty] | 1.4315
15.1 | 507.5909 | 181.2 | 326.3909 | [6 empty] | 1.4315
15.2 | 513.1283 | 182.4 | 330.7283 | [6 empty] | 1.4315
15.3 | 518.6943 | 183.6 | 335.0943 | [6 empty] | 1.4315
15.4 | 524.2889 | 184.8 | 339.4889 | [6 empty] | 1.4315
15.5 | 529.9122 | 186 | 343.9122 | [6 empty] | 1.4315
15.6 | 535.5641 | 187.2 | 348.3641 | [6 empty] | 1.4315
15.7 | 541.2446 | 188.4 | 352.8446 | [6 empty] | 1.4315
15.8 | 546.9537 | 189.6 | 357.3537 | [6 empty] | 1.4315
15.9 | 552.6915 | 190.8 | 361.8915 | [6 empty] | 1.4315
16 | 558.4579 | 192 | 366.4579 | [6 empty] | 1.4315
16.1 | 564.253 | 193.2 | 371.053 | [6 empty] | 1.4315
16.2 | 570.0766 | 194.4 | 375.6766 | [6 empty] | 1.4315
16.3 | 575.9289 | 195.6 | 380.3289 | [6 empty] | 1.4315
16.4 | 581.8099 | 196.8 | 385.0099 | [6 empty] | 1.4315
16.5 | 587.7194 | 198 | 389.7194 | [6 empty] | 1.4315
16.6 | 593.6576 | 199.2 | 394.4576 | [6 empty] | 1.4315
16.7 | 599.6244 | 200.4 | 399.2244 | [6 empty] | 1.4315
16.8 | 605.6199 | 201.6 | 404.0199 | [6 empty] | 1.4315
16.9 | 611.6439 | 202.8 | 408.8439 | [6 empty] | 1.4315
17 | 617.6966 | 204 | 413.6966 | [6 empty] | 1.4315
17.1 | 623.778 | 205.2 | 418.578 | [6 empty] | 1.4315
17.2 | 629.8879 | 206.4 | 423.4879 | [6 empty] | 1.4315
17.3 | 636.0265 | 207.6 | 428.4265 | [6 empty] | 1.4315
17.4 | 642.1938 | 208.8 | 433.3938 | [6 empty] | 1.4315
17.5 | 648.3896 | 210 | 438.3896 | [6 empty] | 1.4315
17.6 | 654.6141 | 211.2 | 443.4141 | [6 empty] | 1.4315
17.7 | 660.8672 | 212.4 | 448.4672 | [6 empty] | 1.4315
17.8 | 667.1489 | 213.6 | 453.5489 | [6 empty] | 1.4315
17.9 | 673.4593 | 214.8 | 458.6593 | [6 empty] | 1.4315
18 | 679.7983 | 216 | 463.7983 | [6 empty] | 1.4315
18.1 | 686.1659 | 217.2 | 468.9659 | [6 empty] | 1.4315
18.2 | 692.5622 | 218.4 | 474.1622 | [6 empty] | 1.4315
18.3 | 698.9871 | 219.6 | 479.3871 | [6 empty] | 1.4315
18.4 | 705.4406 | 220.8 | 484.6406 | [6 empty] | 1.4315
18.5 | 711.9227 | 222 | 489.9227 | [6 empty] | 1.4315
18.6 | 718.4335 | 223.2 | 495.2335 | [6 empty] | 1.4315
18.7 | 724.9729 | 224.4 | 500.5729 | [6 empty] | 1.4315
18.8 | 731.541 | 225.6 | 505.941 | [6 empty] | 1.4315
18.9 | 738.1376 | 226.8 | 511.3376 | [6 empty] | 1.4315
19 | 744.7629 | 228 | 516.7629 | [6 empty] | 1.4315
19.1 | 751.4169 | 229.2 | 522.2169 | [6 empty] | 1.4315
19.2 | 758.0994 | 230.4 | 527.6994 | [6 empty] | 1.4315
19.3 | 764.8106 | 231.6 | 533.2106 | [6 empty] | 1.4315
19.4 | 771.5504 | 232.8 | 538.7504 | [6 empty] | 1.4315
19.5 | 778.3188 | 234 | 544.3188 | [6 empty] | 1.4315
19.6 | 785.1159 | 235.2 | 549.9159 | [6 empty] | 1.4315
19.7 | 791.9416 | 236.4 | 555.5416 | [6 empty] | 1.4315
19.8 | 798.796 | 237.6 | 561.196 | [6 empty] | 1.4315
19.9 | 805.6789 | 238.8 | 566.8789 | [6 empty] | 1.4315
20 | 812.5905 | 240 | 572.5905 | [6 empty] | 1.4315
20.5 | 847.5779 | 246 | 601.5779 | [6 empty] | 1.4315
21 | 883.281 | 252 | 631.281 | [6 empty] | 1.4315
21.5 | 919.6999 | 258 | 661.6999 | [6 empty] | 1.4315
22 | 956.8345 | 264 | 692.8345 | [6 empty] | 1.4315
22.5 | 994.6849 | 270 | 724.6849 | [6 empty] | 1.4315
23 | 1033.2509 | 276 | 757.2509 | [6 empty] | 1.4315
23.5 | 1072.5328 | 282 | 790.5328 | [6 empty] | 1.4315
24 | 1112.5303 | 288 | 824.5303 | [6 empty] | 1.4315
24.5 | 1153.2436 | 294 | 859.2436 | [6 empty] | 1.4315
25 | 1194.6727 | 300 | 894.6727 | [6 empty] | 1.4315
25.5 | 1236.8174 | 306 | 930.8174 | [6 empty] | 1.4315
26 | 1279.678 | 312 | 967.678 | [6 empty] | 1.4315
26.5 | 1323.2542 | 318 | 1005.2542 | [6 empty] | 1.4315
27 | 1367.5462 | 324 | 1043.5462 | [6 empty] | 1.4315
27.5 | 1412.5539 | 330 | 1082.5539 | [6 empty] | 1.4315
28 | 1458.2774 | 336 | 1122.2774 | [6 empty] | 1.4315
28.5 | 1504.7166 | 342 | 1162.7166 | [6 empty] | 1.4315
29 | 1551.8715 | 348 | 1203.8715 | [6 empty] | 1.4315
29.5 | 1599.7422 | 354 | 1245.7422 | [6 empty] | 1.4315
30 | 1648.3286 | 360 | 1288.3286 | [6 empty] | 1.4315
30.5 | 1697.6308 | 366 | 1331.6308 | [6 empty] | 1.4315
31 | 1747.6487 | 372 | 1375.6487 | [6 empty] | 1.4315
31.5 | 1798.3823 | 378 | 1420.3823 | [6 empty] | 1.4315
32 | 1849.8317 | 384 | 1465.8317 | [6 empty] | 1.4315
32.5 | 1901.9968 | 390 | 1511.9968 | [6 empty] | 1.4315
33 | 1954.8776 | 396 | 1558.8776 | [6 empty] | 1.4315
33.5 | 2008.4742 | 402 | 1606.4742 | [6 empty] | 1.4315
34 | 2062.7866 | 408 | 1654.7866 | [6 empty] | 1.4315
34.5 | 2117.8146 | 414 | 1703.8146 | [6 empty] | 1.4315
35 | 2173.5584 | 420 | 1753.5584 | [6 empty] | 1.4315
35.5 | 2230.018 | 426 | 1804.018 | [6 empty] | 1.4315
36 | 2287.1932 | 432 | 1855.1932 | [6 empty] | 1.4315
36.5 | 2345.0842 | 438 | 1907.0842 | [6 empty] | 1.4315
37 | 2403.691 | 444 | 1959.691 | [6 empty] | 1.4315
37.5 | 2463.0135 | 450 | 2013.0135 | [6 empty] | 1.4315
38 | 2523.0517 | 456 | 2067.0517 | [6 empty] | 1.4315
38.5 | 2583.8057 | 462 | 2121.8057 | [6 empty] | 1.4315
39 | 2645.2754 | 468 | 2177.2754 | [6 empty] | 1.4315
39.5 | 2707.4608 | 474 | 2233.4608 | [6 empty] | 1.4315
40 | 2770.362 | 480 | 2290.362 | [6 empty] | 1.4315
40.5 | 2833.9789 | 486 | 2347.9789 | [6 empty] | 1.4315
41 | 2898.3116 | 492 | 2406.3116 | [6 empty] | 1.4315
41.5 | 2963.36 | 498 | 2465.36 | [6 empty] | 1.4315
42 | 3029.1241 | 504 | 2525.1241 | [6 empty] | 1.4315
42.5 | 3095.604 | 510 | 2585.604 | [6 empty] | 1.4315
43 | 3162.7996 | 516 | 2646.7996 | [6 empty] | 1.4315
43.5 | 3230.7109 | 522 | 2708.7109 | [6 empty] | 1.4315
44 | 3299.338 | 528 | 2771.338 | [6 empty] | 1.4315
44.5 | 3368.6809 | 534 | 2834.6809 | [6 empty] | 1.4315
45 | 3438.7394 | 540 | 2898.7394 | [6 empty] | 1.4315
45.5 | 3509.5137 | 546 | 2963.5137 | [6 empty] | 1.4315
46 | 3581.0038 | 552 | 3029.0038 | [6 empty] | 1.4315
46.5 | 3653.2095 | 558 | 3095.2095 | [6 empty] | 1.4315
47 | 3726.1311 | 564 | 3162.1311 | [6 empty] | 1.4315
47.5 | 3799.7683 | 570 | 3229.7683 | [6 empty] | 1.4315
48 | 3874.1213 | 576 | 3298.1213 | [6 empty] | 1.4315
48.5 | 3949.19 | 582 | 3367.19 | [6 empty] | 1.4315
49 | 4024.9745 | 588 | 3436.9745 | [6 empty] | 1.4315
49.5 | 4101.4747 | 594 | 3507.4747 | [6 empty] | 1.4315
50 | 4178.6906 | 600 | 3578.6906 | [6 empty] | 1.4315
51 | 4335.2697 | 612 | 3723.2697 | [6 empty] | 1.4315
52 | 4494.7118 | 624 | 3870.7118 | [6 empty] | 1.4315
53 | 4657.0168 | 636 | 4021.0168 | [6 empty] | 1.4315
54 | 4822.1848 | 648 | 4174.1848 | [6 empty] | 1.4315
55 | 4990.2157 | 660 | 4330.2157 | [6 empty] | 1.4315
56 | 5161.1095 | 672 | 4489.1095 | [6 empty] | 1.4315
57 | 5334.8664 | 684 | 4650.8664 | [6 empty] | 1.4315
58 | 5511.4861 | 696 | 4815.4861 | [6 empty] | 1.4315
59 | 5690.9689 | 708 | 4982.9689 | [6 empty] | 1.4315
60 | 5873.3145 | 720 | 5153.3145 | [6 empty] | 1.4315
61 | 6058.5232 | 732 | 5326.5232 | [6 empty] | 1.4315
62 | 6246.5947 | 744 | 5502.5947 | [6 empty] | 1.4315
63 | 6437.5293 | 756 | 5681.5293 | [6 empty] | 1.4315
64 | 6631.3268 | 768 | 5863.3268 | [6 empty] | 1.4315
65 | 6827.9872 | 780 | 6047.9872 | [6 empty] | 1.4315
66 | 7027.5106 | 792 | 6235.5106 | [6 empty] | 1.4315
67 | 7229.8969 | 804 | 6425.8969 | [6 empty] | 1.4315
68 | 7435.1462 | 816 | 6619.1462 | [6 empty] | 1.4315
69 | 7643.2585 | 828 | 6815.2585 | [6 empty] | 1.4315
70 | 7854.2337 | 840 | 7014.2337 | [6 empty] | 1.4315
71 | 8068.0718 | 852 | 7216.0718 | [6 empty] | 1.4315
72 | 8284.7729 | 864 | 7420.7729 | [6 empty] | 1.4315
73 | 8504.337 | 876 | 7628.337 | [6 empty] | 1.4315
74 | 8726.764 | 888 | 7838.764 | [6 empty] | 1.4315
75 | 8952.0539 | 900 | 8052.0539 | [6 empty] | 1.4315
76 | 9180.2069 | 912 | 8268.2069 | [6 empty] | 1.4315
77 | 9411.2227 | 924 | 8487.2227 | [6 empty] | 1.4315
78 | 9645.1016 | 936 | 8709.1016 | [6 empty] | 1.4315
79 | 9881.8433 | 948 | 8933.8433 | [6 empty] | 1.4315
80 | 10121.448 | 960 | 9161.448 | [6 empty] | 1.4315
81 | 10363.9157 | 972 | 9391.9157 | [6 empty] | 1.4315
82 | 10609.2464 | 984 | 9625.2464 | [6 empty] | 1.4315
83 | 10857.4399 | 996 | 9861.4399 | [6 empty] | 1.4315
84 | 11108.4965 | 1008 | 10100.4965 | [6 empty] | 1.4315
85 | 11362.416 | 1020 | 10342.416 | [6 empty] | 1.4315
86 | 11619.1984 | 1032 | 10587.1984 | [6 empty] | 1.4315
87 | 11878.8438 | 1044 | 10834.8438 | [6 empty] | 1.4315
88 | 12141.3521 | 1056 | 11085.3521 | [6 empty] | 1.4315
89 | 12406.7234 | 1068 | 11338.7234 | [6 empty] | 1.4315
90 | 12674.9577 | 1080 | 11594.9577 | [6 empty] | 1.4315
91 | 12946.0549 | 1092 | 11854.0549 | [6 empty] | 1.4315
92 | 13220.015 | 1104 | 12116.015 | [6 empty] | 1.4315
93 | 13496.8382 | 1116 | 12380.8382 | [6 empty] | 1.4315
94 | 13776.5242 | 1128 | 12648.5242 | [6 empty] | 1.4315
95 | 14059.0732 | 1140 | 12919.0732 | [6 empty] | 1.4315
96 | 14344.4852 | 1152 | 13192.4852 | [6 empty] | 1.4315
97 | 14632.7601 | 1164 | 13468.7601 | [6 empty] | 1.4315
98 | 14923.898 | 1176 | 13747.898 | [6 empty] | 1.4315
99 | 15217.8988 | 1188 | 14029.8988 | [6 empty] | 1.4315
100 | 15514.7626 | 1200 | 14314.7626 | [6 empty] | 1.4315
105 | 17042.0257 | 1260 | 15782.0257 | [6 empty] | 1.4315
110 | 18640.8627 | 1320 | 17320.8627 | [6 empty] | 1.4315
115 | 20311.2735 | 1380 | 18931.2735 | [6 empty] | 1.4315
120 | 22053.2581 | 1440 | 20613.2581 | [6 empty] | 1.4315
125 | 23866.8165 | 1500 | 22366.8165 | [6 empty] | 1.4315
130 | 25751.9488 | 1560 | 24191.9488 | [6 empty] | 1.4315
135 | 27708.6548 | 1620 | 26088.6548 | [6 empty] | 1.4315
140 | 29736.9346 | 1680 | 28056.9346 | [6 empty] | 1.4315
145 | 31836.7883 | 1740 | 30096.7883 | [6 empty] | 1.4315
150 | 34008.2158 | 1800 | 32208.2158 | [6 empty] | 1.4315
155 | 36251.2171 | 1860 | 34391.2171 | [6 empty] | 1.4315
160 | 38565.7922 | 1920 | 36645.7922 | [6 empty] | 1.4315
165 | 40951.9411 | 1980 | 38971.9411 | [6 empty] | 1.4315
170 | 43409.6638 | 2040 | 41369.6638 | [6 empty] | 1.4315
175 | 45938.9604 | 2100 | 43838.9604 | [6 empty] | 1.4315
180 | 48539.8307 | 2160 | 46379.8307 | [6 empty] | 1.4315
185 | 51212.2749 | 2220 | 48992.2749 | [6 empty] | 1.4315
190 | 53956.2929 | 2280 | 51676.2929 | [6 empty] | 1.4315
195 | 56771.8847 | 2340 | 54431.8847 | [6 empty] | 1.4315
200 | 59659.0503 | 2400 | 57259.0503 | [6 empty] | 1.4315

## Sheet3
Strom | Summe (Pe+Pv) | P(elektrisch) | P(Verlust) | V(Wind) | P(mechanisch) | P(elektisch) | Verlust Gleichr. | P(Batterie) | Hilfen:
0.1 | 1.2083 | 1.2 | 0.0082659 | [5 empty] | 0.82659
0.2 | 2.4331 | 2.4 | 0.033064 | [5 empty] | 0.82659
0.3 | 3.6744 | 3.6 | 0.074393 | 2 | 1.6693 | 1.2 | 0.14 | 1.06 | 0.82659
0.4 | 4.9323 | 4.8 | 0.13225 | 2.5 | 3.2604 | 2.4 | 0.28 | 2.12 | 0.82659
0.5 | 6.2066 | 6 | 0.20665 | 3 | 5.6339 | 4.8 | 0.56 | 4.24 | 0.82659
0.6 | 7.4976 | 7.2 | 0.29757 | 3.5 | 8.9465 | 8.4 | 0.98 | 7.42 | 0.82659
0.7 | 8.805 | 8.4 | 0.40503 | 4 | 13.3545 | 12 | 1.4 | 10.6 | 0.82659
0.8 | 10.129 | 9.6 | 0.52902 | 4.5 | 19.0146 | 16.8 | 1.96 | 14.84 | 0.82659
0.9 | 11.4695 | 10.8 | 0.66954 | 5 | 26.0831 | 22.8 | 2.66 | 20.14 | 0.82659
1 | 12.8266 | 12 | 0.82659 | 5.5 | 34.7166 | 28.8 | 3.36 | 25.44 | 0.82659
1.1 | 14.2002 | 13.2 | 1.0002 | 6 | 45.0716 | 36 | 4.2 | 31.8 | 0.82659
1.2 | 15.5903 | 14.4 | 1.1903 | 6.5 | 57.3045 | 44.4 | 5.18 | 39.22 | 0.82659
1.3 | 16.9969 | 15.6 | 1.3969 | 7 | 71.572 | 54 | 6.3 | 47.7 | 0.82659
1.4 | 18.4201 | 16.8 | 1.6201 | 7.5 | 88.0304 | 63.6 | 7.42 | 56.18 | 0.82659
1.5 | 19.8598 | 18 | 1.8598 | 8 | 106.8363 | 74.4 | 8.68 | 65.72 | 0.82659
1.6 | 21.3161 | 19.2 | 2.1161 | 8.5 | 128.1462 | 85.2 | 9.94 | 75.26 | 0.82659
1.7 | 22.7888 | 20.4 | 2.3888 | 9 | 152.1165 | 97.2 | 11.34 | 85.86 | 0.82659
1.8 | 24.2781 | 21.6 | 2.6781 | 9.5 | 178.9038 | 109.2 | 12.74 | 96.46 | 0.82659
1.9 | 25.784 | 22.8 | 2.984 | 10 | 208.6646 | 122.4 | 14.28 | 108.12 | 0.82659
2 | 27.3064 | 24 | 3.3064 | 10.5 | 241.5554 | 135.6 | 15.82 | 119.78 | 0.82659
2.1 | 28.8453 | 25.2 | 3.6453 | 11 | 277.7326 | 148.8 | 17.36 | 131.44 | 0.82659
2.2 | 30.4007 | 26.4 | 4.0007 | 11.5 | 317.3528 | 163.2 | 19.04 | 144.16 | 0.82659
2.3 | 31.9727 | 27.6 | 4.3727 | 12 | 360.5724 | 177.6 | 20.72 | 156.88 | 0.82659
2.4 | 33.5611 | 28.8 | 4.7611 | [5 empty] | 0.82659
2.5 | 35.1662 | 30 | 5.1662 | [5 empty] | 0.82659
2.6 | 36.7877 | 31.2 | 5.5877 | [5 empty] | 0.82659
2.7 | 38.4258 | 32.4 | 6.0258 | [5 empty] | 0.82659
2.8 | 40.0805 | 33.6 | 6.4805 | [5 empty] | 0.82659
2.9 | 41.7516 | 34.8 | 6.9516 | [5 empty] | 0.82659
3 | 43.4393 | 36 | 7.4393 | [5 empty] | 0.82659
3.1 | 45.1435 | 37.2 | 7.9435 | [5 empty] | 0.82659
3.2 | 46.8643 | 38.4 | 8.4643 | [5 empty] | 0.82659
3.3 | 48.6015 | 39.6 | 9.0015 | [5 empty] | 0.82659
3.4 | 50.3554 | 40.8 | 9.5554 | [5 empty] | 0.82659
3.5 | 52.1257 | 42 | 10.1257 | [5 empty] | 0.82659
3.6 | 53.9126 | 43.2 | 10.7126 | [5 empty] | 0.82659
3.7 | 55.716 | 44.4 | 11.316 | [5 empty] | 0.82659
3.8 | 57.5359 | 45.6 | 11.9359 | [5 empty] | 0.82659
3.9 | 59.3724 | 46.8 | 12.5724 | [5 empty] | 0.82659
4 | 61.2254 | 48 | 13.2254 | [5 empty] | 0.82659
4.1 | 63.0949 | 49.2 | 13.8949 | [5 empty] | 0.82659
4.2 | 64.981 | 50.4 | 14.581 | [5 empty] | 0.82659
4.3 | 66.8836 | 51.6 | 15.2836 | [5 empty] | 0.82659
4.4 | 68.8027 | 52.8 | 16.0027 | [5 empty] | 0.82659
4.5 | 70.7384 | 54 | 16.7384 | [5 empty] | 0.82659
4.6 | 72.6906 | 55.2 | 17.4906 | [5 empty] | 0.82659
4.7 | 74.6593 | 56.4 | 18.2593 | [5 empty] | 0.82659
4.8 | 76.6446 | 57.6 | 19.0446 | [5 empty] | 0.82659
4.9 | 78.6464 | 58.8 | 19.8464 | [5 empty] | 0.82659
5 | 80.6647 | 60 | 20.6647 | [5 empty] | 0.82659
5.1 | 82.6996 | 61.2 | 21.4996 | [5 empty] | 0.82659
5.2 | 84.7509 | 62.4 | 22.3509 | [5 empty] | 0.82659
5.3 | 86.8189 | 63.6 | 23.2189 | [5 empty] | 0.82659
5.4 | 88.9033 | 64.8 | 24.1033 | [5 empty] | 0.82659
5.5 | 91.0043 | 66 | 25.0043 | [5 empty] | 0.82659
5.6 | 93.1218 | 67.2 | 25.9218 | [5 empty] | 0.82659
5.7 | 95.2558 | 68.4 | 26.8558 | [5 empty] | 0.82659
5.8 | 97.4064 | 69.6 | 27.8064 | [5 empty] | 0.82659
5.9 | 99.5735 | 70.8 | 28.7735 | [5 empty] | 0.82659
6 | 101.7572 | 72 | 29.7572 | [5 empty] | 0.82659
6.1 | 103.9573 | 73.2 | 30.7573 | [5 empty] | 0.82659
6.2 | 106.174 | 74.4 | 31.774 | [5 empty] | 0.82659
6.3 | 108.4073 | 75.6 | 32.8073 | [5 empty] | 0.82659
6.4 | 110.657 | 76.8 | 33.857 | [5 empty] | 0.82659
6.5 | 112.9233 | 78 | 34.9233 | [5 empty] | 0.82659
6.6 | 115.2062 | 79.2 | 36.0062 | [5 empty] | 0.82659
6.7 | 117.5055 | 80.4 | 37.1055 | [5 empty] | 0.82659
6.8 | 119.8214 | 81.6 | 38.2214 | [5 empty] | 0.82659
6.9 | 122.1539 | 82.8 | 39.3539 | [5 empty] | 0.82659
7 | 124.5028 | 84 | 40.5028 | [5 empty] | 0.82659
7.1 | 126.8683 | 85.2 | 41.6683 | [5 empty] | 0.82659
7.2 | 129.2503 | 86.4 | 42.8503 | [5 empty] | 0.82659
7.3 | 131.6489 | 87.6 | 44.0489 | [5 empty] | 0.82659
7.4 | 134.064 | 88.8 | 45.264 | [5 empty] | 0.82659
7.5 | 136.4956 | 90 | 46.4956 | [5 empty] | 0.82659
7.6 | 138.9437 | 91.2 | 47.7437 | [5 empty] | 0.82659
7.7 | 141.4084 | 92.4 | 49.0084 | [5 empty] | 0.82659
7.8 | 143.8896 | 93.6 | 50.2896 | [5 empty] | 0.82659
7.9 | 146.3874 | 94.8 | 51.5874 | [5 empty] | 0.82659
8 | 148.9016 | 96 | 52.9016 | [5 empty] | 0.82659
8.1 | 151.4324 | 97.2 | 54.2324 | [5 empty] | 0.82659
8.2 | 153.9798 | 98.4 | 55.5798 | [5 empty] | 0.82659
8.3 | 156.5436 | 99.6 | 56.9436 | [5 empty] | 0.82659
8.4 | 159.1241 | 100.8 | 58.3241 | [5 empty] | 0.82659
8.5 | 161.721 | 102 | 59.721 | [5 empty] | 0.82659
8.6 | 164.3345 | 103.2 | 61.1345 | [5 empty] | 0.82659
8.7 | 166.9644 | 104.4 | 62.5644 | [5 empty] | 0.82659
8.8 | 169.611 | 105.6 | 64.011 | [5 empty] | 0.82659
8.9 | 172.274 | 106.8 | 65.474 | [5 empty] | 0.82659
9 | 174.9536 | 108 | 66.9536 | [5 empty] | 0.82659
9.1 | 177.6498 | 109.2 | 68.4498 | [5 empty] | 0.82659
9.2 | 180.3624 | 110.4 | 69.9624 | [5 empty] | 0.82659
9.3 | 183.0916 | 111.6 | 71.4916 | [5 empty] | 0.82659
9.4 | 185.8373 | 112.8 | 73.0373 | [5 empty] | 0.82659
9.5 | 188.5996 | 114 | 74.5996 | [5 empty] | 0.82659
9.6 | 191.3784 | 115.2 | 76.1784 | [5 empty] | 0.82659
9.7 | 194.1737 | 116.4 | 77.7737 | [5 empty] | 0.82659
9.8 | 196.9855 | 117.6 | 79.3855 | [5 empty] | 0.82659
9.9 | 199.8139 | 118.8 | 81.0139 | [5 empty] | 0.82659
10 | 202.6588 | 120 | 82.6588 | [5 empty] | 0.82659
10.1 | 205.5202 | 121.2 | 84.3202 | [5 empty] | 0.82659
10.2 | 208.3982 | 122.4 | 85.9982 | [5 empty] | 0.82659
10.3 | 211.2927 | 123.6 | 87.6927 | [5 empty] | 0.82659
10.4 | 214.2038 | 124.8 | 89.4038 | [5 empty] | 0.82659
10.5 | 217.1313 | 126 | 91.1313 | [5 empty] | 0.82659
10.6 | 220.0754 | 127.2 | 92.8754 | [5 empty] | 0.82659
10.7 | 223.0361 | 128.4 | 94.6361 | [5 empty] | 0.82659
10.8 | 226.0132 | 129.6 | 96.4132 | [5 empty] | 0.82659
10.9 | 229.0069 | 130.8 | 98.2069 | [5 empty] | 0.82659
11 | 232.0172 | 132 | 100.0172 | [5 empty] | 0.82659
11.1 | 235.0439 | 133.2 | 101.8439 | [5 empty] | 0.82659
11.2 | 238.0872 | 134.4 | 103.6872 | [5 empty] | 0.82659
11.3 | 241.147 | 135.6 | 105.547 | [5 empty] | 0.82659
11.4 | 244.2234 | 136.8 | 107.4234 | [5 empty] | 0.82659
11.5 | 247.3163 | 138 | 109.3163 | [5 empty] | 0.82659
11.6 | 250.4257 | 139.2 | 111.2257 | [5 empty] | 0.82659
11.7 | 253.5516 | 140.4 | 113.1516 | [5 empty] | 0.82659
11.8 | 256.6941 | 141.6 | 115.0941 | [5 empty] | 0.82659
11.9 | 259.8531 | 142.8 | 117.0531 | [5 empty] | 0.82659
12 | 263.0287 | 144 | 119.0287 | [5 empty] | 0.82659
12.1 | 266.2208 | 145.2 | 121.0208 | [5 empty] | 0.82659
12.2 | 269.4294 | 146.4 | 123.0294 | [5 empty] | 0.82659
12.3 | 272.6545 | 147.6 | 125.0545 | [5 empty] | 0.82659
12.4 | 275.8962 | 148.8 | 127.0962 | [5 empty] | 0.82659
12.5 | 279.1544 | 150 | 129.1544 | [5 empty] | 0.82659
12.6 | 282.4291 | 151.2 | 131.2291 | [5 empty] | 0.82659
12.7 | 285.7204 | 152.4 | 133.3204 | [5 empty] | 0.82659
12.8 | 289.0282 | 153.6 | 135.4282 | [5 empty] | 0.82659
12.9 | 292.3525 | 154.8 | 137.5525 | [5 empty] | 0.82659
13 | 295.6934 | 156 | 139.6934 | [5 empty] | 0.82659
13.1 | 299.0508 | 157.2 | 141.8508 | [5 empty] | 0.82659
13.2 | 302.4247 | 158.4 | 144.0247 | [5 empty] | 0.82659
13.3 | 305.8152 | 159.6 | 146.2152 | [5 empty] | 0.82659
13.4 | 309.2221 | 160.8 | 148.4221 | [5 empty] | 0.82659
13.5 | 312.6457 | 162 | 150.6457 | [5 empty] | 0.82659
13.6 | 316.0857 | 163.2 | 152.8857 | [5 empty] | 0.82659
13.7 | 319.5423 | 164.4 | 155.1423 | [5 empty] | 0.82659
13.8 | 323.0154 | 165.6 | 157.4154 | [5 empty] | 0.82659
13.9 | 326.5051 | 166.8 | 159.7051 | [5 empty] | 0.82659
14 | 330.0113 | 168 | 162.0113 | [5 empty] | 0.82659
14.1 | 333.534 | 169.2 | 164.334 | [5 empty] | 0.82659
14.2 | 337.0732 | 170.4 | 166.6732 | [5 empty] | 0.82659
14.3 | 340.629 | 171.6 | 169.029 | [5 empty] | 0.82659
14.4 | 344.2013 | 172.8 | 171.4013 | [5 empty] | 0.82659
14.5 | 347.7901 | 174 | 173.7901 | [5 empty] | 0.82659
14.6 | 351.3955 | 175.2 | 176.1955 | [5 empty] | 0.82659
14.7 | 355.0174 | 176.4 | 178.6174 | [5 empty] | 0.82659
14.8 | 358.6558 | 177.6 | 181.0558 | [5 empty] | 0.82659
14.9 | 362.3108 | 178.8 | 183.5108 | [5 empty] | 0.82659
15 | 365.9823 | 180 | 185.9823 | [5 empty] | 0.82659
15.1 | 369.6703 | 181.2 | 188.4703 | [5 empty] | 0.82659
15.2 | 373.3749 | 182.4 | 190.9749 | [5 empty] | 0.82659
15.3 | 377.096 | 183.6 | 193.496 | [5 empty] | 0.82659
15.4 | 380.8336 | 184.8 | 196.0336 | [5 empty] | 0.82659
15.5 | 384.5878 | 186 | 198.5878 | [5 empty] | 0.82659
15.6 | 388.3585 | 187.2 | 201.1585 | [5 empty] | 0.82659
15.7 | 392.1457 | 188.4 | 203.7457 | [5 empty] | 0.82659
15.8 | 395.9494 | 189.6 | 206.3494 | [5 empty] | 0.82659
15.9 | 399.7697 | 190.8 | 208.9697 | [5 empty] | 0.82659
16 | 403.6065 | 192 | 211.6065 | [5 empty] | 0.82659
16.1 | 407.4599 | 193.2 | 214.2599 | [5 empty] | 0.82659
16.2 | 411.3298 | 194.4 | 216.9298 | [5 empty] | 0.82659
16.3 | 415.2162 | 195.6 | 219.6162 | [5 empty] | 0.82659
16.4 | 419.1191 | 196.8 | 222.3191 | [5 empty] | 0.82659
16.5 | 423.0386 | 198 | 225.0386 | [5 empty] | 0.82659
16.6 | 426.9746 | 199.2 | 227.7746 | [5 empty] | 0.82659
16.7 | 430.9271 | 200.4 | 230.5271 | [5 empty] | 0.82659
16.8 | 434.8962 | 201.6 | 233.2962 | [5 empty] | 0.82659
16.9 | 438.8818 | 202.8 | 236.0818 | [5 empty] | 0.82659
17 | 442.8839 | 204 | 238.8839 | [5 empty] | 0.82659
17.1 | 446.9026 | 205.2 | 241.7026 | [5 empty] | 0.82659
17.2 | 450.9378 | 206.4 | 244.5378 | [5 empty] | 0.82659
17.3 | 454.9895 | 207.6 | 247.3895 | [5 empty] | 0.82659
17.4 | 459.0578 | 208.8 | 250.2578 | [5 empty] | 0.82659
17.5 | 463.1426 | 210 | 253.1426 | [5 empty] | 0.82659
17.6 | 467.2439 | 211.2 | 256.0439 | [5 empty] | 0.82659
17.7 | 471.3618 | 212.4 | 258.9618 | [5 empty] | 0.82659
17.8 | 475.4962 | 213.6 | 261.8962 | [5 empty] | 0.82659
17.9 | 479.6471 | 214.8 | 264.8471 | [5 empty] | 0.82659
18 | 483.8145 | 216 | 267.8145 | [5 empty] | 0.82659
18.1 | 487.9985 | 217.2 | 270.7985 | [5 empty] | 0.82659
18.2 | 492.199 | 218.4 | 273.799 | [5 empty] | 0.82659
18.3 | 496.4161 | 219.6 | 276.8161 | [5 empty] | 0.82659
18.4 | 500.6496 | 220.8 | 279.8496 | [5 empty] | 0.82659
18.5 | 504.8998 | 222 | 282.8998 | [5 empty] | 0.82659
18.6 | 509.1664 | 223.2 | 285.9664 | [5 empty] | 0.82659
18.7 | 513.4496 | 224.4 | 289.0496 | [5 empty] | 0.82659
18.8 | 517.7493 | 225.6 | 292.1493 | [5 empty] | 0.82659
18.9 | 522.0655 | 226.8 | 295.2655 | [5 empty] | 0.82659
19 | 526.3983 | 228 | 298.3983 | [5 empty] | 0.82659
19.1 | 530.7476 | 229.2 | 301.5476 | [5 empty] | 0.82659
19.2 | 535.1134 | 230.4 | 304.7134 | [5 empty] | 0.82659
19.3 | 539.4958 | 231.6 | 307.8958 | [5 empty] | 0.82659
19.4 | 543.8947 | 232.8 | 311.0947 | [5 empty] | 0.82659
19.5 | 548.3101 | 234 | 314.3101 | [5 empty] | 0.82659
19.6 | 552.7421 | 235.2 | 317.5421 | [5 empty] | 0.82659
19.7 | 557.1905 | 236.4 | 320.7905 | [5 empty] | 0.82659
19.8 | 561.6556 | 237.6 | 324.0556 | [5 empty] | 0.82659
19.9 | 566.1371 | 238.8 | 327.3371 | [5 empty] | 0.82659
20 | 570.6352 | 240 | 330.6352 | [5 empty] | 0.82659
20.5 | 593.3736 | 246 | 347.3736 | [5 empty] | 0.82659
21 | 616.5253 | 252 | 364.5253 | [5 empty] | 0.82659
21.5 | 640.0903 | 258 | 382.0903 | [5 empty] | 0.82659
22 | 664.0686 | 264 | 400.0686 | [5 empty] | 0.82659
22.5 | 688.4602 | 270 | 418.4602 | [5 empty] | 0.82659
23 | 713.2651 | 276 | 437.2651 | [5 empty] | 0.82659
23.5 | 738.4832 | 282 | 456.4832 | [5 empty] | 0.82659
24 | 764.1147 | 288 | 476.1147 | [5 empty] | 0.82659
24.5 | 790.1595 | 294 | 496.1595 | [5 empty] | 0.82659
25 | 816.6175 | 300 | 516.6175 | [5 empty] | 0.82659
25.5 | 843.4889 | 306 | 537.4889 | [5 empty] | 0.82659
26 | 870.7735 | 312 | 558.7735 | [5 empty] | 0.82659
26.5 | 898.4714 | 318 | 580.4714 | [5 empty] | 0.82659
27 | 926.5827 | 324 | 602.5827 | [5 empty] | 0.82659
27.5 | 955.1072 | 330 | 625.1072 | [5 empty] | 0.82659
28 | 984.045 | 336 | 648.045 | [5 empty] | 0.82659
28.5 | 1013.3961 | 342 | 671.3961 | [5 empty] | 0.82659
29 | 1043.1605 | 348 | 695.1605 | [5 empty] | 0.82659
29.5 | 1073.3382 | 354 | 719.3382 | [5 empty] | 0.82659
30 | 1103.9292 | 360 | 743.9292 | [5 empty] | 0.82659
30.5 | 1134.9335 | 366 | 768.9335 | [5 empty] | 0.82659
31 | 1166.3511 | 372 | 794.3511 | [5 empty] | 0.82659
31.5 | 1198.182 | 378 | 820.182 | [5 empty] | 0.82659
32 | 1230.4261 | 384 | 846.4261 | [5 empty] | 0.82659
32.5 | 1263.0836 | 390 | 873.0836 | [5 empty] | 0.82659
33 | 1296.1544 | 396 | 900.1544 | [5 empty] | 0.82659
33.5 | 1329.6384 | 402 | 927.6384 | [5 empty] | 0.82659
34 | 1363.5358 | 408 | 955.5358 | [5 empty] | 0.82659
34.5 | 1397.8464 | 414 | 983.8464 | [5 empty] | 0.82659
35 | 1432.5703 | 420 | 1012.5703 | [5 empty] | 0.82659
35.5 | 1467.7076 | 426 | 1041.7076 | [5 empty] | 0.82659
36 | 1503.2581 | 432 | 1071.2581 | [5 empty] | 0.82659
36.5 | 1539.2219 | 438 | 1101.2219 | [5 empty] | 0.82659
37 | 1575.599 | 444 | 1131.599 | [5 empty] | 0.82659
37.5 | 1612.3894 | 450 | 1162.3894 | [5 empty] | 0.82659
38 | 1649.5931 | 456 | 1193.5931 | [5 empty] | 0.82659
38.5 | 1687.2101 | 462 | 1225.2101 | [5 empty] | 0.82659
39 | 1725.2404 | 468 | 1257.2404 | [5 empty] | 0.82659
39.5 | 1763.684 | 474 | 1289.684 | [5 empty] | 0.82659
40 | 1802.5408 | 480 | 1322.5408 | [5 empty] | 0.82659
40.5 | 1841.811 | 486 | 1355.811 | [5 empty] | 0.82659
41 | 1881.4945 | 492 | 1389.4945 | [5 empty] | 0.82659
41.5 | 1921.5912 | 498 | 1423.5912 | [5 empty] | 0.82659
42 | 1962.1013 | 504 | 1458.1013 | [5 empty] | 0.82659
42.5 | 2003.0246 | 510 | 1493.0246 | [5 empty] | 0.82659
43 | 2044.3613 | 516 | 1528.3613 | [5 empty] | 0.82659
43.5 | 2086.1112 | 522 | 1564.1112 | [5 empty] | 0.82659
44 | 2128.2744 | 528 | 1600.2744 | [5 empty] | 0.82659
44.5 | 2170.8509 | 534 | 1636.8509 | [5 empty] | 0.82659
45 | 2213.8408 | 540 | 1673.8408 | [5 empty] | 0.82659
45.5 | 2257.2439 | 546 | 1711.2439 | [5 empty] | 0.82659
46 | 2301.0603 | 552 | 1749.0603 | [5 empty] | 0.82659
46.5 | 2345.29 | 558 | 1787.29 | [5 empty] | 0.82659
47 | 2389.933 | 564 | 1825.933 | [5 empty] | 0.82659
47.5 | 2434.9892 | 570 | 1864.9892 | [5 empty] | 0.82659
48 | 2480.4588 | 576 | 1904.4588 | [5 empty] | 0.82659
48.5 | 2526.3417 | 582 | 1944.3417 | [5 empty] | 0.82659
49 | 2572.6379 | 588 | 1984.6379 | [5 empty] | 0.82659
49.5 | 2619.3473 | 594 | 2025.3473 | [5 empty] | 0.82659
50 | 2666.4701 | 600 | 2066.4701 | [5 empty] | 0.82659
51 | 2761.9555 | 612 | 2149.9555 | [5 empty] | 0.82659
52 | 2859.094 | 624 | 2235.094 | [5 empty] | 0.82659
53 | 2957.8858 | 636 | 2321.8858 | [5 empty] | 0.82659
54 | 3058.3307 | 648 | 2410.3307 | [5 empty] | 0.82659
55 | 3160.4288 | 660 | 2500.4288 | [5 empty] | 0.82659
56 | 3264.1801 | 672 | 2592.1801 | [5 empty] | 0.82659
57 | 3369.5845 | 684 | 2685.5845 | [5 empty] | 0.82659
58 | 3476.6421 | 696 | 2780.6421 | [5 empty] | 0.82659
59 | 3585.3529 | 708 | 2877.3529 | [5 empty] | 0.82659
60 | 3695.7169 | 720 | 2975.7169 | [5 empty] | 0.82659
61 | 3807.734 | 732 | 3075.734 | [5 empty] | 0.82659
62 | 3921.4044 | 744 | 3177.4044 | [5 empty] | 0.82659
63 | 4036.7279 | 756 | 3280.7279 | [5 empty] | 0.82659
64 | 4153.7046 | 768 | 3385.7046 | [5 empty] | 0.82659
65 | 4272.3344 | 780 | 3492.3344 | [5 empty] | 0.82659
66 | 4392.6174 | 792 | 3600.6174 | [5 empty] | 0.82659
67 | 4514.5537 | 804 | 3710.5537 | [5 empty] | 0.82659
68 | 4638.143 | 816 | 3822.143 | [5 empty] | 0.82659
69 | 4763.3856 | 828 | 3935.3856 | [5 empty] | 0.82659
70 | 4890.2813 | 840 | 4050.2813 | [5 empty] | 0.82659
71 | 5018.8302 | 852 | 4166.8302 | [5 empty] | 0.82659
72 | 5149.0323 | 864 | 4285.0323 | [5 empty] | 0.82659
73 | 5280.8876 | 876 | 4404.8876 | [5 empty] | 0.82659
74 | 5414.396 | 888 | 4526.396 | [5 empty] | 0.82659
75 | 5549.5577 | 900 | 4649.5577 | [5 empty] | 0.82659
76 | 5686.3724 | 912 | 4774.3724 | [5 empty] | 0.82659
77 | 5824.8404 | 924 | 4900.8404 | [5 empty] | 0.82659
78 | 5964.9616 | 936 | 5028.9616 | [5 empty] | 0.82659
79 | 6106.7359 | 948 | 5158.7359 | [5 empty] | 0.82659
80 | 6250.1634 | 960 | 5290.1634 | [5 empty] | 0.82659
81 | 6395.244 | 972 | 5423.244 | [5 empty] | 0.82659
82 | 6541.9779 | 984 | 5557.9779 | [5 empty] | 0.82659
83 | 6690.3649 | 996 | 5694.3649 | [5 empty] | 0.82659
84 | 6840.4051 | 1008 | 5832.4051 | [5 empty] | 0.82659
85 | 6992.0985 | 1020 | 5972.0985 | [5 empty] | 0.82659
86 | 7145.445 | 1032 | 6113.445 | [5 empty] | 0.82659
87 | 7300.4448 | 1044 | 6256.4448 | [5 empty] | 0.82659
88 | 7457.0977 | 1056 | 6401.0977 | [5 empty] | 0.82659
89 | 7615.4038 | 1068 | 6547.4038 | [5 empty] | 0.82659
90 | 7775.363 | 1080 | 6695.363 | [5 empty] | 0.82659
91 | 7936.9755 | 1092 | 6844.9755 | [5 empty] | 0.82659
92 | 8100.2411 | 1104 | 6996.2411 | [5 empty] | 0.82659
93 | 8265.1598 | 1116 | 7149.1598 | [5 empty] | 0.82659
94 | 8431.7318 | 1128 | 7303.7318 | [5 empty] | 0.82659
95 | 8599.9569 | 1140 | 7459.9569 | [5 empty] | 0.82659
96 | 8769.8353 | 1152 | 7617.8353 | [5 empty] | 0.82659
97 | 8941.3667 | 1164 | 7777.3667 | [5 empty] | 0.82659
98 | 9114.5514 | 1176 | 7938.5514 | [5 empty] | 0.82659
99 | 9289.3893 | 1188 | 8101.3893 | [5 empty] | 0.82659
100 | 9465.8803 | 1200 | 8265.8803 | [5 empty] | 0.82659
105 | 10373.133 | 1260 | 9113.133 | [5 empty] | 0.82659
110 | 11321.7151 | 1320 | 10001.7151 | [5 empty] | 0.82659
115 | 12311.6267 | 1380 | 10931.6267 | [5 empty] | 0.82659
120 | 13342.8676 | 1440 | 11902.8676 | [5 empty] | 0.82659
125 | 14415.4379 | 1500 | 12915.4379 | [5 empty] | 0.82659
130 | 15529.3377 | 1560 | 13969.3377 | [5 empty] | 0.82659
135 | 16684.5668 | 1620 | 15064.5668 | [5 empty] | 0.82659
140 | 17881.1253 | 1680 | 16201.1253 | [5 empty] | 0.82659
145 | 19119.0133 | 1740 | 17379.0133 | [5 empty] | 0.82659
150 | 20398.2306 | 1800 | 18598.2306 | [5 empty] | 0.82659
155 | 21718.7773 | 1860 | 19858.7773 | [5 empty] | 0.82659
160 | 23080.6535 | 1920 | 21160.6535 | [5 empty] | 0.82659
165 | 24483.859 | 1980 | 22503.859 | [5 empty] | 0.82659
170 | 25928.394 | 2040 | 23888.394 | [5 empty] | 0.82659
175 | 27414.2583 | 2100 | 25314.2583 | [5 empty] | 0.82659
180 | 28941.4521 | 2160 | 26781.4521 | [5 empty] | 0.82659
185 | 30509.9752 | 2220 | 28289.9752 | [5 empty] | 0.82659
190 | 32119.8278 | 2280 | 29839.8278 | [5 empty] | 0.82659
195 | 33771.0097 | 2340 | 31431.0097 | [5 empty] | 0.82659
200 | 35463.5211 | 2400 | 33063.5211 | [5 empty] | 0.82659