## Sheet1
Scheibengenerator Berechnung V1.3
1. Ladebeginn ausrechnen: | Variablen einsetzen: |  |  | Resultate: | Einheit:
Schnellaufzahl | 1. TSR (n) | 6 | Umdrehungen/Minute | 308.5157 | RPM ( U / min)
Windgeschw. (NUR für Ladebeginn) | 2. V (m/s) | 3.5
Durchmesser | 3. D (m) | 1.3 | Umdrehungen/Sekunde | 5.1419 | RPS ( U / Sek)
2. Geschwindigkeit der Spulen:
Anzahl Spulen | 1. Spulen (n) | 6 | Umfang in Loch-Mitte | 0.351 | m
Maße der Spule |  |  | > Radius bei Lochmitte | 55.8634 | mm
Spulenlochlänge | 2. Länge(mm) | 46
Spulenlochbreite aussen | 3. Breite(mm) | 20 | Geschw. In Mitte Spulenlöcher | 1.8048 | m/s
Spulenlochbreite innen | 4. Breite(mm) | 15
Schenkelbreite (von oben gesehen) | 5. Breite(mm) | 20
Abstand zw. Spulen | 6. Abstand (mm) | 2
Abstand Spulenende zu Statorrand | 7. Abstand (mm) | 20 | Statordurchmesser | 30.2145 | cm
|  |  | Magnetscheibendurchmesser | 24.2145 | cm
(Nur Annäherungswerte)
3. Magnetische Flussdichte: | [5 empty] | N52 | 1.48
[6 empty] | N50 | 1.45
Dicke Magnet | 1. Dicke (mm) | 10 |  |  |  | N48 | 1.42
Luftspalt zwischen Magneten | 2. Abstand (mm) | 10 | >> Max 2xMagnetdicke ! |  |  | N45 | 1.37
Wertigkeit Magnet | 3. Grad ( Tesla) | 1.29 | Magnetische Flussdichte: | 0.9675 | Tesla | N42 | 1.33
[6 empty] | N40 | 1.29
4. Anzahl der benötigten Wicklungen:
Systemspannung (12V,24V,48V,240V,...) | 1. Spannung (Volt) | 12
Breite Magnet | 3. Breite(mm) | 20
Länge Magnet | 4. Länge(mm) | 30
Anzahl Magnet-Pole | 5. Magnetpole (n) | 8
Anzahl Phasen | 6. Phasen (n) | 3
a) Sternschaltung (Y) |  |  | Anzahl Wicklungen/Spule | 68.7401 | Wicklungen
b) Dreieckschaltung (D) |  |  | Anzahl Wicklungen/Spule | 119.0579 | Wicklungen
5. Spulenschenkeldicke (Höhe)
Drahtdurchmesser | 1. D (mm) | 1
Packdichte | 2. Dichte(Faktor) | 1.7
Drähte in Hand | 3. Anzahl (n) | 1
Schichtdicke Laminat über den Spulen | 4. Dicke (mm) | 1 | (je Statorseite)
Abstand zwischen Stator und Magneten | 5. Abstand (mm) | 1.5 | (je Statorseite)
a) Sternschaltung (Y) |  |  | Dicke(Höhe) | 4.589 | mm
wenn rot, dann zu dick !
b) Dreieckschaltung (D) |  |  | Dicke(Höhe) | 7.9482 | mm
6. Drahtlänge:
a) Sternschaltung (Y) |  |  | Drahtlänge/Spule | 11.4796 | m
|  |  | Gesamtlänge aller Spulen | 68.8776 | m
|  |  | Gesamtgewicht aller Spulen | 484.7034 | g
b) Dreieckschaltung (D) |  |  | Drahtlänge/Spule | 19.8827 | m
|  |  | Gesamtlänge aller Spulen | 119.2961 | m
|  |  | Gesamtgewicht aller Spulen | 839.5063 | g
7. Innenwiderstand
Spezifischer Widerstand des Drahtes | 1. Widerstand (ohm) | 0.0178
a) Sternschaltung (Y) |  |  | Gesamtinnenwiderstand | 1.0407 | Ohm
b) Dreieckschaltung (D) |  |  | Gesamtinnenwiderstand | 0.60082 | Ohm
8. Leistung / Wirkungsgrad:
(gilt nur für den Fall von Batterieladung)
a) Sternschaltung (Y)
Luftdichte | Kg/m' 3 | 1.23 | Leistung Rotor | 69.998 | Watt
Rotorwirkungsgrad | % | 25 | Ladestrom vor Gleichrichter | 4.2 | A
Spannungsabfall Gleichrichter | V | 1.4 | Leistung Generator | 50.4 | Watt
Windgeschwindigkeit (für Leistungsber.) | m/s | 7 | Wirkungsgrad Generator | 72.002 | %
|  |  | Verlustleistung Generator | 18.3576 | Watt
|  |  | Verluste durch Gleichrichter | 5.88 | Watt
|  |  | Ladeleistung an Batterie | 44.52 | Watt
|  |  | Ladestrom nach Gleichrichter | 3.71 | A
|  |  | Wirk-grad Gen +Gleichrichter | 63.6018 | %
|  |  | Gesamtwirkungsgrad Anlage | 18.0005 | %
b) Dreieckschaltung (D)
|  |  | Leistung Rotor | 69.998 | Watt
|  |  | Ladestrom vor Gleichrichter | 4.7 | A
|  |  | Leistung Generator | 56.4 | Watt
|  |  | Wirkungsgrad Generator | 80.5737 | %
|  |  | Verlustleistung Generator | 13.2721 | Watt
|  |  | Verluste durch Gleichrichter | 6.58 | Watt
|  |  | Ladeleistung an Batterie | 49.82 | Watt
|  |  | Ladestrom nach Gleichrichter | 4.1517 | A
|  |  | Wirk-grad Gen +Gleichrichter | 71.1734 | %
|  |  | Gesamtwirkungsgrad Anlage | 20.1434 | %
a) Sternschaltung (Y)
Dreieckschaltung

## Sheet2
Strom | Summe (Pe+Pv) | P(elektrisch) | P(Verlust) | V(Wind) | P(mechanisch) | P(elektisch) | Verlust Gleichr. | P(Batterie) | Wirkungsgrad | Hilfen:
Generator
0.1 | 1.2104 | 1.2 | 0.010407 | [6 empty] | 1.0407
0.2 | 2.4416 | 2.4 | 0.041627 | [6 empty] | 1.0407
0.3 | 3.6937 | 3.6 | 0.093661 | 2 | 1.6326 | 1.2 | 0.14 | 1.06 |  | 1.0407
0.4 | 4.9665 | 4.8 | 0.16651 | 2.5 | 3.1887 | 2.4 | 0.28 | 2.12 |  | 1.0407
0.5 | 6.2602 | 6 | 0.26017 | 3 | 5.51 | 4.8 | 0.56 | 4.24 |  | 1.0407
0.6 | 7.5746 | 7.2 | 0.37464 | 3.5 | 8.7498 | 7.2 | 0.84 | 6.36 |  | 1.0407
0.7 | 8.9099 | 8.4 | 0.50993 | 4 | 13.0609 | 12 | 1.4 | 10.6 |  | 1.0407
0.8 | 10.266 | 9.6 | 0.66603 | 4.5 | 18.5964 | 15.6 | 1.82 | 13.78 |  | 1.0407
0.9 | 11.643 | 10.8 | 0.84295 | 5 | 25.5095 | 21.6 | 2.52 | 19.08 |  | 1.0407
1 | 13.0407 | 12 | 1.0407 | 5.5 | 33.9531 | 27.6 | 3.22 | 24.38 |  | 1.0407
1.1 | 14.4592 | 13.2 | 1.2592 | 6 | 44.0804 | 34.8 | 4.06 | 30.74 |  | 1.0407
1.2 | 15.8986 | 14.4 | 1.4986 | 6.5 | 56.0443 | 42 | 4.9 | 37.1 |  | 1.0407
1.3 | 17.3587 | 15.6 | 1.7587 | 7 | 69.998 | 50.4 | 5.88 | 44.52 |  | 1.0407
1.4 | 18.8397 | 16.8 | 2.0397 | 7.5 | 86.0945 | 60 | 7 | 53 |  | 1.0407
1.5 | 20.3415 | 18 | 2.3415 | 8 | 104.4869 | 68.4 | 7.98 | 60.42 |  | 1.0407
1.6 | 21.8641 | 19.2 | 2.6641 | 8.5 | 125.3281 | 79.2 | 9.24 | 69.96 |  | 1.0407
1.7 | 23.4076 | 20.4 | 3.0076 | 9 | 148.7713 | 90 | 10.5 | 79.5 |  | 1.0407
1.8 | 24.9718 | 21.6 | 3.3718 | 9.5 | 174.9696 | 100.8 | 11.76 | 89.04 |  | 1.0407
1.9 | 26.5569 | 22.8 | 3.7569 | 10 | 204.0759 | 111.6 | 13.02 | 98.58 |  | 1.0407
2 | 28.1627 | 24 | 4.1627 | 10.5 | 236.2434 | 123.6 | 14.42 | 109.18 |  | 1.0407
2.1 | 29.7894 | 25.2 | 4.5894 | 11 | 271.625 | 135.6 | 15.82 | 119.78 |  | 1.0407
2.2 | 31.4369 | 26.4 | 5.0369 | 11.5 | 310.374 | 148.8 | 17.36 | 131.44 |  | 1.0407
2.3 | 33.1052 | 27.6 | 5.5052 | 12 | 352.6432 | 162 | 18.9 | 143.1 |  | 1.0407
2.4 | 34.7943 | 28.8 | 5.9943 | [6 empty] | 1.0407
2.5 | 36.5042 | 30 | 6.5042 | [6 empty] | 1.0407
2.6 | 38.235 | 31.2 | 7.035 | [6 empty] | 1.0407
2.7 | 39.9866 | 32.4 | 7.5866 | [6 empty] | 1.0407
2.8 | 41.7589 | 33.6 | 8.1589 | [6 empty] | 1.0407
2.9 | 43.5521 | 34.8 | 8.7521 | [6 empty] | 1.0407
3 | 45.3661 | 36 | 9.3661 | [6 empty] | 1.0407
3.1 | 47.2009 | 37.2 | 10.0009 | [6 empty] | 1.0407
3.2 | 49.0566 | 38.4 | 10.6566 | [6 empty] | 1.0407
3.3 | 50.933 | 39.6 | 11.333 | [6 empty] | 1.0407
3.4 | 52.8303 | 40.8 | 12.0303 | [6 empty] | 1.0407
3.5 | 54.7483 | 42 | 12.7483 | [6 empty] | 1.0407
3.6 | 56.6872 | 43.2 | 13.4872 | [6 empty] | 1.0407
3.7 | 58.6469 | 44.4 | 14.2469 | [6 empty] | 1.0407
3.8 | 60.6274 | 45.6 | 15.0274 | [6 empty] | 1.0407
3.9 | 62.6287 | 46.8 | 15.8287 | [6 empty] | 1.0407
4 | 64.6509 | 48 | 16.6509 | [6 empty] | 1.0407
4.1 | 66.6938 | 49.2 | 17.4938 | [6 empty] | 1.0407
4.2 | 68.7576 | 50.4 | 18.3576 | [6 empty] | 1.0407
4.3 | 70.8422 | 51.6 | 19.2422 | [6 empty] | 1.0407
4.4 | 72.9476 | 52.8 | 20.1476 | [6 empty] | 1.0407
4.5 | 75.0738 | 54 | 21.0738 | [6 empty] | 1.0407
4.6 | 77.2208 | 55.2 | 22.0208 | [6 empty] | 1.0407
4.7 | 79.3886 | 56.4 | 22.9886 | [6 empty] | 1.0407
4.8 | 81.5773 | 57.6 | 23.9773 | [6 empty] | 1.0407
4.9 | 83.7867 | 58.8 | 24.9867 | [6 empty] | 1.0407
5 | 86.017 | 60 | 26.017 | [6 empty] | 1.0407
5.1 | 88.2681 | 61.2 | 27.0681 | [6 empty] | 1.0407
5.2 | 90.54 | 62.4 | 28.14 | [6 empty] | 1.0407
5.3 | 92.8327 | 63.6 | 29.2327 | [6 empty] | 1.0407
5.4 | 95.1462 | 64.8 | 30.3462 | [6 empty] | 1.0407
5.5 | 97.4806 | 66 | 31.4806 | [6 empty] | 1.0407
5.6 | 99.8357 | 67.2 | 32.6357 | [6 empty] | 1.0407
5.7 | 102.2117 | 68.4 | 33.8117 | [6 empty] | 1.0407
5.8 | 104.6085 | 69.6 | 35.0085 | [6 empty] | 1.0407
5.9 | 107.0261 | 70.8 | 36.2261 | [6 empty] | 1.0407
6 | 109.4645 | 72 | 37.4645 | [6 empty] | 1.0407
6.1 | 111.9237 | 73.2 | 38.7237 | [6 empty] | 1.0407
6.2 | 114.4037 | 74.4 | 40.0037 | [6 empty] | 1.0407
6.3 | 116.9046 | 75.6 | 41.3046 | [6 empty] | 1.0407
6.4 | 119.4262 | 76.8 | 42.6262 | [6 empty] | 1.0407
6.5 | 121.9687 | 78 | 43.9687 | [6 empty] | 1.0407
6.6 | 124.532 | 79.2 | 45.332 | [6 empty] | 1.0407
6.7 | 127.1161 | 80.4 | 46.7161 | [6 empty] | 1.0407
6.8 | 129.721 | 81.6 | 48.121 | [6 empty] | 1.0407
6.9 | 132.3468 | 82.8 | 49.5468 | [6 empty] | 1.0407
7 | 134.9933 | 84 | 50.9933 | [6 empty] | 1.0407
7.1 | 137.6607 | 85.2 | 52.4607 | [6 empty] | 1.0407
7.2 | 140.3488 | 86.4 | 53.9488 | [6 empty] | 1.0407
7.3 | 143.0578 | 87.6 | 55.4578 | [6 empty] | 1.0407
7.4 | 145.7876 | 88.8 | 56.9876 | [6 empty] | 1.0407
7.5 | 148.5382 | 90 | 58.5382 | [6 empty] | 1.0407
7.6 | 151.3097 | 91.2 | 60.1097 | [6 empty] | 1.0407
7.7 | 154.1019 | 92.4 | 61.7019 | [6 empty] | 1.0407
7.8 | 156.9149 | 93.6 | 63.3149 | [6 empty] | 1.0407
7.9 | 159.7488 | 94.8 | 64.9488 | [6 empty] | 1.0407
8 | 162.6035 | 96 | 66.6035 | [6 empty] | 1.0407
8.1 | 165.479 | 97.2 | 68.279 | [6 empty] | 1.0407
8.2 | 168.3753 | 98.4 | 69.9753 | [6 empty] | 1.0407
8.3 | 171.2924 | 99.6 | 71.6924 | [6 empty] | 1.0407
8.4 | 174.2304 | 100.8 | 73.4304 | [6 empty] | 1.0407
8.5 | 177.1891 | 102 | 75.1891 | [6 empty] | 1.0407
8.6 | 180.1687 | 103.2 | 76.9687 | [6 empty] | 1.0407
8.7 | 183.169 | 104.4 | 78.769 | [6 empty] | 1.0407
8.8 | 186.1902 | 105.6 | 80.5902 | [6 empty] | 1.0407
8.9 | 189.2322 | 106.8 | 82.4322 | [6 empty] | 1.0407
9 | 192.2951 | 108 | 84.2951 | [6 empty] | 1.0407
9.1 | 195.3787 | 109.2 | 86.1787 | [6 empty] | 1.0407
9.2 | 198.4831 | 110.4 | 88.0831 | [6 empty] | 1.0407
9.3 | 201.6084 | 111.6 | 90.0084 | [6 empty] | 1.0407
9.4 | 204.7545 | 112.8 | 91.9545 | [6 empty] | 1.0407
9.5 | 207.9213 | 114 | 93.9213 | [6 empty] | 1.0407
9.6 | 211.109 | 115.2 | 95.909 | [6 empty] | 1.0407
9.7 | 214.3175 | 116.4 | 97.9175 | [6 empty] | 1.0407
9.8 | 217.5469 | 117.6 | 99.9469 | [6 empty] | 1.0407
9.9 | 220.797 | 118.8 | 101.997 | [6 empty] | 1.0407
10 | 224.068 | 120 | 104.068 | [6 empty] | 1.0407
10.1 | 227.3597 | 121.2 | 106.1597 | [6 empty] | 1.0407
10.2 | 230.6723 | 122.4 | 108.2723 | [6 empty] | 1.0407
10.3 | 234.0057 | 123.6 | 110.4057 | [6 empty] | 1.0407
10.4 | 237.3599 | 124.8 | 112.5599 | [6 empty] | 1.0407
10.5 | 240.7349 | 126 | 114.7349 | [6 empty] | 1.0407
10.6 | 244.1308 | 127.2 | 116.9308 | [6 empty] | 1.0407
10.7 | 247.5474 | 128.4 | 119.1474 | [6 empty] | 1.0407
10.8 | 250.9849 | 129.6 | 121.3849 | [6 empty] | 1.0407
10.9 | 254.4431 | 130.8 | 123.6431 | [6 empty] | 1.0407
11 | 257.9222 | 132 | 125.9222 | [6 empty] | 1.0407
11.1 | 261.4221 | 133.2 | 128.2221 | [6 empty] | 1.0407
11.2 | 264.9429 | 134.4 | 130.5429 | [6 empty] | 1.0407
11.3 | 268.4844 | 135.6 | 132.8844 | [6 empty] | 1.0407
11.4 | 272.0467 | 136.8 | 135.2467 | [6 empty] | 1.0407
11.5 | 275.6299 | 138 | 137.6299 | [6 empty] | 1.0407
11.6 | 279.2339 | 139.2 | 140.0339 | [6 empty] | 1.0407
11.7 | 282.8586 | 140.4 | 142.4586 | [6 empty] | 1.0407
11.8 | 286.5042 | 141.6 | 144.9042 | [6 empty] | 1.0407
11.9 | 290.1706 | 142.8 | 147.3706 | [6 empty] | 1.0407
12 | 293.8579 | 144 | 149.8579 | [6 empty] | 1.0407
12.1 | 297.5659 | 145.2 | 152.3659 | [6 empty] | 1.0407
12.2 | 301.2948 | 146.4 | 154.8948 | [6 empty] | 1.0407
12.3 | 305.0444 | 147.6 | 157.4444 | [6 empty] | 1.0407
12.4 | 308.8149 | 148.8 | 160.0149 | [6 empty] | 1.0407
12.5 | 312.6062 | 150 | 162.6062 | [6 empty] | 1.0407
12.6 | 316.4183 | 151.2 | 165.2183 | [6 empty] | 1.0407
12.7 | 320.2512 | 152.4 | 167.8512 | [6 empty] | 1.0407
12.8 | 324.105 | 153.6 | 170.505 | [6 empty] | 1.0407
12.9 | 327.9795 | 154.8 | 173.1795 | [6 empty] | 1.0407
13 | 331.8749 | 156 | 175.8749 | [6 empty] | 1.0407
13.1 | 335.791 | 157.2 | 178.591 | [6 empty] | 1.0407
13.2 | 339.728 | 158.4 | 181.328 | [6 empty] | 1.0407
13.3 | 343.6858 | 159.6 | 184.0858 | [6 empty] | 1.0407
13.4 | 347.6644 | 160.8 | 186.8644 | [6 empty] | 1.0407
13.5 | 351.6639 | 162 | 189.6639 | [6 empty] | 1.0407
13.6 | 355.6841 | 163.2 | 192.4841 | [6 empty] | 1.0407
13.7 | 359.7252 | 164.4 | 195.3252 | [6 empty] | 1.0407
13.8 | 363.787 | 165.6 | 198.187 | [6 empty] | 1.0407
13.9 | 367.8697 | 166.8 | 201.0697 | [6 empty] | 1.0407
14 | 371.9732 | 168 | 203.9732 | [6 empty] | 1.0407
14.1 | 376.0975 | 169.2 | 206.8975 | [6 empty] | 1.0407
14.2 | 380.2426 | 170.4 | 209.8426 | [6 empty] | 1.0407
14.3 | 384.4086 | 171.6 | 212.8086 | [6 empty] | 1.0407
14.4 | 388.5953 | 172.8 | 215.7953 | [6 empty] | 1.0407
14.5 | 392.8029 | 174 | 218.8029 | [6 empty] | 1.0407
14.6 | 397.0313 | 175.2 | 221.8313 | [6 empty] | 1.0407
14.7 | 401.2805 | 176.4 | 224.8805 | [6 empty] | 1.0407
14.8 | 405.5505 | 177.6 | 227.9505 | [6 empty] | 1.0407
14.9 | 409.8413 | 178.8 | 231.0413 | [6 empty] | 1.0407
15 | 414.1529 | 180 | 234.1529 | [6 empty] | 1.0407
15.1 | 418.4854 | 181.2 | 237.2854 | [6 empty] | 1.0407
15.2 | 422.8386 | 182.4 | 240.4386 | [6 empty] | 1.0407
15.3 | 427.2127 | 183.6 | 243.6127 | [6 empty] | 1.0407
15.4 | 431.6076 | 184.8 | 246.8076 | [6 empty] | 1.0407
15.5 | 436.0233 | 186 | 250.0233 | [6 empty] | 1.0407
15.6 | 440.4598 | 187.2 | 253.2598 | [6 empty] | 1.0407
15.7 | 444.9171 | 188.4 | 256.5171 | [6 empty] | 1.0407
15.8 | 449.3953 | 189.6 | 259.7953 | [6 empty] | 1.0407
15.9 | 453.8942 | 190.8 | 263.0942 | [6 empty] | 1.0407
16 | 458.414 | 192 | 266.414 | [6 empty] | 1.0407
16.1 | 462.9546 | 193.2 | 269.7546 | [6 empty] | 1.0407
16.2 | 467.516 | 194.4 | 273.116 | [6 empty] | 1.0407
16.3 | 472.0982 | 195.6 | 276.4982 | [6 empty] | 1.0407
16.4 | 476.7012 | 196.8 | 279.9012 | [6 empty] | 1.0407
16.5 | 481.325 | 198 | 283.325 | [6 empty] | 1.0407
16.6 | 485.9697 | 199.2 | 286.7697 | [6 empty] | 1.0407
16.7 | 490.6351 | 200.4 | 290.2351 | [6 empty] | 1.0407
16.8 | 495.3214 | 201.6 | 293.7214 | [6 empty] | 1.0407
16.9 | 500.0285 | 202.8 | 297.2285 | [6 empty] | 1.0407
17 | 504.7564 | 204 | 300.7564 | [6 empty] | 1.0407
17.1 | 509.5051 | 205.2 | 304.3051 | [6 empty] | 1.0407
17.2 | 514.2747 | 206.4 | 307.8747 | [6 empty] | 1.0407
17.3 | 519.065 | 207.6 | 311.465 | [6 empty] | 1.0407
17.4 | 523.8762 | 208.8 | 315.0762 | [6 empty] | 1.0407
17.5 | 528.7081 | 210 | 318.7081 | [6 empty] | 1.0407
17.6 | 533.5609 | 211.2 | 322.3609 | [6 empty] | 1.0407
17.7 | 538.4345 | 212.4 | 326.0345 | [6 empty] | 1.0407
17.8 | 543.3289 | 213.6 | 329.7289 | [6 empty] | 1.0407
17.9 | 548.2442 | 214.8 | 333.4442 | [6 empty] | 1.0407
18 | 553.1802 | 216 | 337.1802 | [6 empty] | 1.0407
18.1 | 558.1371 | 217.2 | 340.9371 | [6 empty] | 1.0407
18.2 | 563.1147 | 218.4 | 344.7147 | [6 empty] | 1.0407
18.3 | 568.1132 | 219.6 | 348.5132 | [6 empty] | 1.0407
18.4 | 573.1325 | 220.8 | 352.3325 | [6 empty] | 1.0407
18.5 | 578.1726 | 222 | 356.1726 | [6 empty] | 1.0407
18.6 | 583.2335 | 223.2 | 360.0335 | [6 empty] | 1.0407
18.7 | 588.3153 | 224.4 | 363.9153 | [6 empty] | 1.0407
18.8 | 593.4178 | 225.6 | 367.8178 | [6 empty] | 1.0407
18.9 | 598.5412 | 226.8 | 371.7412 | [6 empty] | 1.0407
19 | 603.6854 | 228 | 375.6854 | [6 empty] | 1.0407
19.1 | 608.8503 | 229.2 | 379.6503 | [6 empty] | 1.0407
19.2 | 614.0361 | 230.4 | 383.6361 | [6 empty] | 1.0407
19.3 | 619.2428 | 231.6 | 387.6428 | [6 empty] | 1.0407
19.4 | 624.4702 | 232.8 | 391.6702 | [6 empty] | 1.0407
19.5 | 629.7184 | 234 | 395.7184 | [6 empty] | 1.0407
19.6 | 634.9875 | 235.2 | 399.7875 | [6 empty] | 1.0407
19.7 | 640.2774 | 236.4 | 403.8774 | [6 empty] | 1.0407
19.8 | 645.588 | 237.6 | 407.988 | [6 empty] | 1.0407
19.9 | 650.9195 | 238.8 | 412.1195 | [6 empty] | 1.0407
20 | 656.2719 | 240 | 416.2719 | [6 empty] | 1.0407
20.5 | 683.3456 | 246 | 437.3456 | [6 empty] | 1.0407
21 | 710.9397 | 252 | 458.9397 | [6 empty] | 1.0407
21.5 | 739.0542 | 258 | 481.0542 | [6 empty] | 1.0407
22 | 767.6889 | 264 | 503.6889 | [6 empty] | 1.0407
22.5 | 796.8441 | 270 | 526.8441 | [6 empty] | 1.0407
23 | 826.5195 | 276 | 550.5195 | [6 empty] | 1.0407
23.5 | 856.7153 | 282 | 574.7153 | [6 empty] | 1.0407
24 | 887.4315 | 288 | 599.4315 | [6 empty] | 1.0407
24.5 | 918.668 | 294 | 624.668 | [6 empty] | 1.0407
25 | 950.4248 | 300 | 650.4248 | [6 empty] | 1.0407
25.5 | 982.7019 | 306 | 676.7019 | [6 empty] | 1.0407
26 | 1015.4994 | 312 | 703.4994 | [6 empty] | 1.0407
26.5 | 1048.8173 | 318 | 730.8173 | [6 empty] | 1.0407
27 | 1082.6555 | 324 | 758.6555 | [6 empty] | 1.0407
27.5 | 1117.014 | 330 | 787.014 | [6 empty] | 1.0407
28 | 1151.8928 | 336 | 815.8928 | [6 empty] | 1.0407
28.5 | 1187.292 | 342 | 845.292 | [6 empty] | 1.0407
29 | 1223.2116 | 348 | 875.2116 | [6 empty] | 1.0407
29.5 | 1259.6515 | 354 | 905.6515 | [6 empty] | 1.0407
30 | 1296.6117 | 360 | 936.6117 | [6 empty] | 1.0407
30.5 | 1334.0922 | 366 | 968.0922 | [6 empty] | 1.0407
31 | 1372.0931 | 372 | 1000.0931 | [6 empty] | 1.0407
31.5 | 1410.6144 | 378 | 1032.6144 | [6 empty] | 1.0407
32 | 1449.656 | 384 | 1065.656 | [6 empty] | 1.0407
32.5 | 1489.2179 | 390 | 1099.2179 | [6 empty] | 1.0407
33 | 1529.3001 | 396 | 1133.3001 | [6 empty] | 1.0407
33.5 | 1569.9027 | 402 | 1167.9027 | [6 empty] | 1.0407
34 | 1611.0257 | 408 | 1203.0257 | [6 empty] | 1.0407
34.5 | 1652.6689 | 414 | 1238.6689 | [6 empty] | 1.0407
35 | 1694.8326 | 420 | 1274.8326 | [6 empty] | 1.0407
35.5 | 1737.5165 | 426 | 1311.5165 | [6 empty] | 1.0407
36 | 1780.7208 | 432 | 1348.7208 | [6 empty] | 1.0407
36.5 | 1824.4455 | 438 | 1386.4455 | [6 empty] | 1.0407
37 | 1868.6904 | 444 | 1424.6904 | [6 empty] | 1.0407
37.5 | 1913.4557 | 450 | 1463.4557 | [6 empty] | 1.0407
38 | 1958.7414 | 456 | 1502.7414 | [6 empty] | 1.0407
38.5 | 2004.5474 | 462 | 1542.5474 | [6 empty] | 1.0407
39 | 2050.8737 | 468 | 1582.8737 | [6 empty] | 1.0407
39.5 | 2097.7204 | 474 | 1623.7204 | [6 empty] | 1.0407
40 | 2145.0874 | 480 | 1665.0874 | [6 empty] | 1.0407
40.5 | 2192.9748 | 486 | 1706.9748 | [6 empty] | 1.0407
41 | 2241.3825 | 492 | 1749.3825 | [6 empty] | 1.0407
41.5 | 2290.3105 | 498 | 1792.3105 | [6 empty] | 1.0407
42 | 2339.7589 | 504 | 1835.7589 | [6 empty] | 1.0407
42.5 | 2389.7276 | 510 | 1879.7276 | [6 empty] | 1.0407
43 | 2440.2167 | 516 | 1924.2167 | [6 empty] | 1.0407
43.5 | 2491.2261 | 522 | 1969.2261 | [6 empty] | 1.0407
44 | 2542.7558 | 528 | 2014.7558 | [6 empty] | 1.0407
44.5 | 2594.8059 | 534 | 2060.8059 | [6 empty] | 1.0407
45 | 2647.3763 | 540 | 2107.3763 | [6 empty] | 1.0407
45.5 | 2700.467 | 546 | 2154.467 | [6 empty] | 1.0407
46 | 2754.0781 | 552 | 2202.0781 | [6 empty] | 1.0407
46.5 | 2808.2096 | 558 | 2250.2096 | [6 empty] | 1.0407
47 | 2862.8613 | 564 | 2298.8613 | [6 empty] | 1.0407
47.5 | 2918.0334 | 570 | 2348.0334 | [6 empty] | 1.0407
48 | 2973.7259 | 576 | 2397.7259 | [6 empty] | 1.0407
48.5 | 3029.9387 | 582 | 2447.9387 | [6 empty] | 1.0407
49 | 3086.6718 | 588 | 2498.6718 | [6 empty] | 1.0407
49.5 | 3143.9253 | 594 | 2549.9253 | [6 empty] | 1.0407
50 | 3201.6991 | 600 | 2601.6991 | [6 empty] | 1.0407
51 | 3318.8077 | 612 | 2706.8077 | [6 empty] | 1.0407
52 | 3437.9977 | 624 | 2813.9977 | [6 empty] | 1.0407
53 | 3559.2691 | 636 | 2923.2691 | [6 empty] | 1.0407
54 | 3682.6218 | 648 | 3034.6218 | [6 empty] | 1.0407
55 | 3808.0559 | 660 | 3148.0559 | [6 empty] | 1.0407
56 | 3935.5714 | 672 | 3263.5714 | [6 empty] | 1.0407
57 | 4065.1682 | 684 | 3381.1682 | [6 empty] | 1.0407
58 | 4196.8463 | 696 | 3500.8463 | [6 empty] | 1.0407
59 | 4330.6058 | 708 | 3622.6058 | [6 empty] | 1.0407
60 | 4466.4467 | 720 | 3746.4467 | [6 empty] | 1.0407
61 | 4604.3689 | 732 | 3872.3689 | [6 empty] | 1.0407
62 | 4744.3725 | 744 | 4000.3725 | [6 empty] | 1.0407
63 | 4886.4575 | 756 | 4130.4575 | [6 empty] | 1.0407
64 | 5030.6238 | 768 | 4262.6238 | [6 empty] | 1.0407
65 | 5176.8715 | 780 | 4396.8715 | [6 empty] | 1.0407
66 | 5325.2005 | 792 | 4533.2005 | [6 empty] | 1.0407
67 | 5475.6109 | 804 | 4671.6109 | [6 empty] | 1.0407
68 | 5628.1027 | 816 | 4812.1027 | [6 empty] | 1.0407
69 | 5782.6758 | 828 | 4954.6758 | [6 empty] | 1.0407
70 | 5939.3302 | 840 | 5099.3302 | [6 empty] | 1.0407
71 | 6098.0661 | 852 | 5246.0661 | [6 empty] | 1.0407
72 | 6258.8833 | 864 | 5394.8833 | [6 empty] | 1.0407
73 | 6421.7818 | 876 | 5545.7818 | [6 empty] | 1.0407
74 | 6586.7617 | 888 | 5698.7617 | [6 empty] | 1.0407
75 | 6753.823 | 900 | 5853.823 | [6 empty] | 1.0407
76 | 6922.9656 | 912 | 6010.9656 | [6 empty] | 1.0407
77 | 7094.1896 | 924 | 6170.1896 | [6 empty] | 1.0407
78 | 7267.4949 | 936 | 6331.4949 | [6 empty] | 1.0407
79 | 7442.8816 | 948 | 6494.8816 | [6 empty] | 1.0407
80 | 7620.3497 | 960 | 6660.3497 | [6 empty] | 1.0407
81 | 7799.8991 | 972 | 6827.8991 | [6 empty] | 1.0407
82 | 7981.5299 | 984 | 6997.5299 | [6 empty] | 1.0407
83 | 8165.242 | 996 | 7169.242 | [6 empty] | 1.0407
84 | 8351.0355 | 1008 | 7343.0355 | [6 empty] | 1.0407
85 | 8538.9104 | 1020 | 7518.9104 | [6 empty] | 1.0407
86 | 8728.8666 | 1032 | 7696.8666 | [6 empty] | 1.0407
87 | 8920.9042 | 1044 | 7876.9042 | [6 empty] | 1.0407
88 | 9115.0231 | 1056 | 8059.0231 | [6 empty] | 1.0407
89 | 9311.2234 | 1068 | 8243.2234 | [6 empty] | 1.0407
90 | 9509.5051 | 1080 | 8429.5051 | [6 empty] | 1.0407
91 | 9709.8681 | 1092 | 8617.8681 | [6 empty] | 1.0407
92 | 9912.3125 | 1104 | 8808.3125 | [6 empty] | 1.0407
93 | 10116.8382 | 1116 | 9000.8382 | [6 empty] | 1.0407
94 | 10323.4453 | 1128 | 9195.4453 | [6 empty] | 1.0407
95 | 10532.1338 | 1140 | 9392.1338 | [6 empty] | 1.0407
96 | 10742.9036 | 1152 | 9590.9036 | [6 empty] | 1.0407
97 | 10955.7547 | 1164 | 9791.7547 | [6 empty] | 1.0407
98 | 11170.6873 | 1176 | 9994.6873 | [6 empty] | 1.0407
99 | 11387.7012 | 1188 | 10199.7012 | [6 empty] | 1.0407
100 | 11606.7964 | 1200 | 10406.7964 | [6 empty] | 1.0407
105 | 12733.493 | 1260 | 11473.493 | [6 empty] | 1.0407
110 | 13912.2237 | 1320 | 12592.2237 | [6 empty] | 1.0407
115 | 15142.9883 | 1380 | 13762.9883 | [6 empty] | 1.0407
120 | 16425.7868 | 1440 | 14985.7868 | [6 empty] | 1.0407
125 | 17760.6194 | 1500 | 16260.6194 | [6 empty] | 1.0407
130 | 19147.4859 | 1560 | 17587.4859 | [6 empty] | 1.0407
135 | 20586.3865 | 1620 | 18966.3865 | [6 empty] | 1.0407
140 | 22077.321 | 1680 | 20397.321 | [6 empty] | 1.0407
145 | 23620.2895 | 1740 | 21880.2895 | [6 empty] | 1.0407
150 | 25215.2919 | 1800 | 23415.2919 | [6 empty] | 1.0407
155 | 26862.3284 | 1860 | 25002.3284 | [6 empty] | 1.0407
160 | 28561.3988 | 1920 | 26641.3988 | [6 empty] | 1.0407
165 | 30312.5032 | 1980 | 28332.5032 | [6 empty] | 1.0407
170 | 32115.6416 | 2040 | 30075.6416 | [6 empty] | 1.0407
175 | 33970.814 | 2100 | 31870.814 | [6 empty] | 1.0407
180 | 35878.0204 | 2160 | 33718.0204 | [6 empty] | 1.0407
185 | 37837.2607 | 2220 | 35617.2607 | [6 empty] | 1.0407
190 | 39848.535 | 2280 | 37568.535 | [6 empty] | 1.0407
195 | 41911.8434 | 2340 | 39571.8434 | [6 empty] | 1.0407
200 | 44027.1856 | 2400 | 41627.1856 | [6 empty] | 1.0407

## Sheet3
Strom | Summe (Pe+Pv) | P(elektrisch) | P(Verlust) | V(Wind) | P(mechanisch) | P(elektisch) | Verlust Gleichr. | P(Batterie) | Hilfen:
0.1 | 1.206 | 1.2 | 0.0060082 | [5 empty] | 0.60082
0.2 | 2.424 | 2.4 | 0.024033 | [5 empty] | 0.60082
0.3 | 3.6541 | 3.6 | 0.054074 | 2 | 1.6326 | 1.2 | 0.14 | 1.06 | 0.60082
0.4 | 4.8961 | 4.8 | 0.096131 | 2.5 | 3.1887 | 2.4 | 0.28 | 2.12 | 0.60082
0.5 | 6.1502 | 6 | 0.1502 | 3 | 5.51 | 4.8 | 0.56 | 4.24 | 0.60082
0.6 | 7.4163 | 7.2 | 0.21629 | 3.5 | 8.7498 | 8.4 | 0.98 | 7.42 | 0.60082
0.7 | 8.6944 | 8.4 | 0.2944 | 4 | 13.0609 | 12 | 1.4 | 10.6 | 0.60082
0.8 | 9.9845 | 9.6 | 0.38452 | 4.5 | 18.5964 | 16.8 | 1.96 | 14.84 | 0.60082
0.9 | 11.2867 | 10.8 | 0.48666 | 5 | 25.5095 | 22.8 | 2.66 | 20.14 | 0.60082
1 | 12.6008 | 12 | 0.60082 | 5.5 | 33.9531 | 30 | 3.5 | 26.5 | 0.60082
1.1 | 13.927 | 13.2 | 0.72699 | 6 | 44.0804 | 37.2 | 4.34 | 32.86 | 0.60082
1.2 | 15.2652 | 14.4 | 0.86518 | 6.5 | 56.0443 | 46.8 | 5.46 | 41.34 | 0.60082
1.3 | 16.6154 | 15.6 | 1.0154 | 7 | 69.998 | 56.4 | 6.58 | 49.82 | 0.60082
1.4 | 17.9776 | 16.8 | 1.1776 | 7.5 | 86.0945 | 67.2 | 7.84 | 59.36 | 0.60082
1.5 | 19.3518 | 18 | 1.3518 | 8 | 104.4869 | 78 | 9.1 | 68.9 | 0.60082
1.6 | 20.7381 | 19.2 | 1.5381 | 8.5 | 125.3281 | 90 | 10.5 | 79.5 | 0.60082
1.7 | 22.1364 | 20.4 | 1.7364 | 9 | 148.7713 | 103.2 | 12.04 | 91.16 | 0.60082
1.8 | 23.5467 | 21.6 | 1.9467 | 9.5 | 174.9696 | 116.4 | 13.58 | 102.82 | 0.60082
1.9 | 24.969 | 22.8 | 2.169 | 10 | 204.0759 | 130.8 | 15.26 | 115.54 | 0.60082
2 | 26.4033 | 24 | 2.4033 | 10.5 | 236.2434 | 146.4 | 17.08 | 129.32 | 0.60082
2.1 | 27.8496 | 25.2 | 2.6496 | 11 | 271.625 | 162 | 18.9 | 143.1 | 0.60082
2.2 | 29.308 | 26.4 | 2.908 | 11.5 | 310.374 | 177.6 | 20.72 | 156.88 | 0.60082
2.3 | 30.7783 | 27.6 | 3.1783 | 12 | 352.6432 | 194.4 | 22.68 | 171.72 | 0.60082
2.4 | 32.2607 | 28.8 | 3.4607 | [5 empty] | 0.60082
2.5 | 33.7551 | 30 | 3.7551 | [5 empty] | 0.60082
2.6 | 35.2615 | 31.2 | 4.0615 | [5 empty] | 0.60082
2.7 | 36.78 | 32.4 | 4.38 | [5 empty] | 0.60082
2.8 | 38.3104 | 33.6 | 4.7104 | [5 empty] | 0.60082
2.9 | 39.8529 | 34.8 | 5.0529 | [5 empty] | 0.60082
3 | 41.4074 | 36 | 5.4074 | [5 empty] | 0.60082
3.1 | 42.9739 | 37.2 | 5.7739 | [5 empty] | 0.60082
3.2 | 44.5524 | 38.4 | 6.1524 | [5 empty] | 0.60082
3.3 | 46.1429 | 39.6 | 6.5429 | [5 empty] | 0.60082
3.4 | 47.7455 | 40.8 | 6.9455 | [5 empty] | 0.60082
3.5 | 49.36 | 42 | 7.36 | [5 empty] | 0.60082
3.6 | 50.9866 | 43.2 | 7.7866 | [5 empty] | 0.60082
3.7 | 52.6252 | 44.4 | 8.2252 | [5 empty] | 0.60082
3.8 | 54.2758 | 45.6 | 8.6758 | [5 empty] | 0.60082
3.9 | 55.9385 | 46.8 | 9.1385 | [5 empty] | 0.60082
4 | 57.6131 | 48 | 9.6131 | [5 empty] | 0.60082
4.1 | 59.2998 | 49.2 | 10.0998 | [5 empty] | 0.60082
4.2 | 60.9984 | 50.4 | 10.5984 | [5 empty] | 0.60082
4.3 | 62.7091 | 51.6 | 11.1091 | [5 empty] | 0.60082
4.4 | 64.4319 | 52.8 | 11.6319 | [5 empty] | 0.60082
4.5 | 66.1666 | 54 | 12.1666 | [5 empty] | 0.60082
4.6 | 67.9133 | 55.2 | 12.7133 | [5 empty] | 0.60082
4.7 | 69.6721 | 56.4 | 13.2721 | [5 empty] | 0.60082
4.8 | 71.4429 | 57.6 | 13.8429 | [5 empty] | 0.60082
4.9 | 73.2257 | 58.8 | 14.4257 | [5 empty] | 0.60082
5 | 75.0205 | 60 | 15.0205 | [5 empty] | 0.60082
5.1 | 76.8273 | 61.2 | 15.6273 | [5 empty] | 0.60082
5.2 | 78.6461 | 62.4 | 16.2461 | [5 empty] | 0.60082
5.3 | 80.477 | 63.6 | 16.877 | [5 empty] | 0.60082
5.4 | 82.3199 | 64.8 | 17.5199 | [5 empty] | 0.60082
5.5 | 84.1748 | 66 | 18.1748 | [5 empty] | 0.60082
5.6 | 86.0417 | 67.2 | 18.8417 | [5 empty] | 0.60082
5.7 | 87.9206 | 68.4 | 19.5206 | [5 empty] | 0.60082
5.8 | 89.8116 | 69.6 | 20.2116 | [5 empty] | 0.60082
5.9 | 91.7145 | 70.8 | 20.9145 | [5 empty] | 0.60082
6 | 93.6295 | 72 | 21.6295 | [5 empty] | 0.60082
6.1 | 95.5565 | 73.2 | 22.3565 | [5 empty] | 0.60082
6.2 | 97.4955 | 74.4 | 23.0955 | [5 empty] | 0.60082
6.3 | 99.4465 | 75.6 | 23.8465 | [5 empty] | 0.60082
6.4 | 101.4095 | 76.8 | 24.6095 | [5 empty] | 0.60082
6.5 | 103.3846 | 78 | 25.3846 | [5 empty] | 0.60082
6.6 | 105.3717 | 79.2 | 26.1717 | [5 empty] | 0.60082
6.7 | 107.3708 | 80.4 | 26.9708 | [5 empty] | 0.60082
6.8 | 109.3819 | 81.6 | 27.7819 | [5 empty] | 0.60082
6.9 | 111.405 | 82.8 | 28.605 | [5 empty] | 0.60082
7 | 113.4401 | 84 | 29.4401 | [5 empty] | 0.60082
7.1 | 115.4873 | 85.2 | 30.2873 | [5 empty] | 0.60082
7.2 | 117.5465 | 86.4 | 31.1465 | [5 empty] | 0.60082
7.3 | 119.6176 | 87.6 | 32.0176 | [5 empty] | 0.60082
7.4 | 121.7009 | 88.8 | 32.9009 | [5 empty] | 0.60082
7.5 | 123.7961 | 90 | 33.7961 | [5 empty] | 0.60082
7.6 | 125.9033 | 91.2 | 34.7033 | [5 empty] | 0.60082
7.7 | 128.0226 | 92.4 | 35.6226 | [5 empty] | 0.60082
7.8 | 130.1538 | 93.6 | 36.5538 | [5 empty] | 0.60082
7.9 | 132.2971 | 94.8 | 37.4971 | [5 empty] | 0.60082
8 | 134.4524 | 96 | 38.4524 | [5 empty] | 0.60082
8.1 | 136.6197 | 97.2 | 39.4197 | [5 empty] | 0.60082
8.2 | 138.7991 | 98.4 | 40.3991 | [5 empty] | 0.60082
8.3 | 140.9904 | 99.6 | 41.3904 | [5 empty] | 0.60082
8.4 | 143.1938 | 100.8 | 42.3938 | [5 empty] | 0.60082
8.5 | 145.4092 | 102 | 43.4092 | [5 empty] | 0.60082
8.6 | 147.6366 | 103.2 | 44.4366 | [5 empty] | 0.60082
8.7 | 149.876 | 104.4 | 45.476 | [5 empty] | 0.60082
8.8 | 152.1274 | 105.6 | 46.5274 | [5 empty] | 0.60082
8.9 | 154.3909 | 106.8 | 47.5909 | [5 empty] | 0.60082
9 | 156.6663 | 108 | 48.6663 | [5 empty] | 0.60082
9.1 | 158.9538 | 109.2 | 49.7538 | [5 empty] | 0.60082
9.2 | 161.2533 | 110.4 | 50.8533 | [5 empty] | 0.60082
9.3 | 163.5648 | 111.6 | 51.9648 | [5 empty] | 0.60082
9.4 | 165.8884 | 112.8 | 53.0884 | [5 empty] | 0.60082
9.5 | 168.2239 | 114 | 54.2239 | [5 empty] | 0.60082
9.6 | 170.5715 | 115.2 | 55.3715 | [5 empty] | 0.60082
9.7 | 172.9311 | 116.4 | 56.5311 | [5 empty] | 0.60082
9.8 | 175.3027 | 117.6 | 57.7027 | [5 empty] | 0.60082
9.9 | 177.6863 | 118.8 | 58.8863 | [5 empty] | 0.60082
10 | 180.0819 | 120 | 60.0819 | [5 empty] | 0.60082
10.1 | 182.4896 | 121.2 | 61.2896 | [5 empty] | 0.60082
10.2 | 184.9092 | 122.4 | 62.5092 | [5 empty] | 0.60082
10.3 | 187.3409 | 123.6 | 63.7409 | [5 empty] | 0.60082
10.4 | 189.7846 | 124.8 | 64.9846 | [5 empty] | 0.60082
10.5 | 192.2403 | 126 | 66.2403 | [5 empty] | 0.60082
10.6 | 194.708 | 127.2 | 67.508 | [5 empty] | 0.60082
10.7 | 197.1878 | 128.4 | 68.7878 | [5 empty] | 0.60082
10.8 | 199.6795 | 129.6 | 70.0795 | [5 empty] | 0.60082
10.9 | 202.1833 | 130.8 | 71.3833 | [5 empty] | 0.60082
11 | 204.6991 | 132 | 72.6991 | [5 empty] | 0.60082
11.1 | 207.2269 | 133.2 | 74.0269 | [5 empty] | 0.60082
11.2 | 209.7667 | 134.4 | 75.3667 | [5 empty] | 0.60082
11.3 | 212.3186 | 135.6 | 76.7186 | [5 empty] | 0.60082
11.4 | 214.8824 | 136.8 | 78.0824 | [5 empty] | 0.60082
11.5 | 217.4583 | 138 | 79.4583 | [5 empty] | 0.60082
11.6 | 220.0462 | 139.2 | 80.8462 | [5 empty] | 0.60082
11.7 | 222.6461 | 140.4 | 82.2461 | [5 empty] | 0.60082
11.8 | 225.258 | 141.6 | 83.658 | [5 empty] | 0.60082
11.9 | 227.882 | 142.8 | 85.082 | [5 empty] | 0.60082
12 | 230.5179 | 144 | 86.5179 | [5 empty] | 0.60082
12.1 | 233.1659 | 145.2 | 87.9659 | [5 empty] | 0.60082
12.2 | 235.8259 | 146.4 | 89.4259 | [5 empty] | 0.60082
12.3 | 238.4979 | 147.6 | 90.8979 | [5 empty] | 0.60082
12.4 | 241.1819 | 148.8 | 92.3819 | [5 empty] | 0.60082
12.5 | 243.878 | 150 | 93.878 | [5 empty] | 0.60082
12.6 | 246.586 | 151.2 | 95.386 | [5 empty] | 0.60082
12.7 | 249.3061 | 152.4 | 96.9061 | [5 empty] | 0.60082
12.8 | 252.0382 | 153.6 | 98.4382 | [5 empty] | 0.60082
12.9 | 254.7823 | 154.8 | 99.9823 | [5 empty] | 0.60082
13 | 257.5384 | 156 | 101.5384 | [5 empty] | 0.60082
13.1 | 260.3066 | 157.2 | 103.1066 | [5 empty] | 0.60082
13.2 | 263.0867 | 158.4 | 104.6867 | [5 empty] | 0.60082
13.3 | 265.8789 | 159.6 | 106.2789 | [5 empty] | 0.60082
13.4 | 268.6831 | 160.8 | 107.8831 | [5 empty] | 0.60082
13.5 | 271.4993 | 162 | 109.4993 | [5 empty] | 0.60082
13.6 | 274.3275 | 163.2 | 111.1275 | [5 empty] | 0.60082
13.7 | 277.1677 | 164.4 | 112.7677 | [5 empty] | 0.60082
13.8 | 280.02 | 165.6 | 114.42 | [5 empty] | 0.60082
13.9 | 282.8842 | 166.8 | 116.0842 | [5 empty] | 0.60082
14 | 285.7605 | 168 | 117.7605 | [5 empty] | 0.60082
14.1 | 288.6488 | 169.2 | 119.4488 | [5 empty] | 0.60082
14.2 | 291.5492 | 170.4 | 121.1492 | [5 empty] | 0.60082
14.3 | 294.4615 | 171.6 | 122.8615 | [5 empty] | 0.60082
14.4 | 297.3858 | 172.8 | 124.5858 | [5 empty] | 0.60082
14.5 | 300.3222 | 174 | 126.3222 | [5 empty] | 0.60082
14.6 | 303.2706 | 175.2 | 128.0706 | [5 empty] | 0.60082
14.7 | 306.231 | 176.4 | 129.831 | [5 empty] | 0.60082
14.8 | 309.2034 | 177.6 | 131.6034 | [5 empty] | 0.60082
14.9 | 312.1878 | 178.8 | 133.3878 | [5 empty] | 0.60082
15 | 315.1843 | 180 | 135.1843 | [5 empty] | 0.60082
15.1 | 318.1928 | 181.2 | 136.9928 | [5 empty] | 0.60082
15.2 | 321.2132 | 182.4 | 138.8132 | [5 empty] | 0.60082
15.3 | 324.2457 | 183.6 | 140.6457 | [5 empty] | 0.60082
15.4 | 327.2902 | 184.8 | 142.4902 | [5 empty] | 0.60082
15.5 | 330.3468 | 186 | 144.3468 | [5 empty] | 0.60082
15.6 | 333.4153 | 187.2 | 146.2153 | [5 empty] | 0.60082
15.7 | 336.4959 | 188.4 | 148.0959 | [5 empty] | 0.60082
15.8 | 339.5885 | 189.6 | 149.9885 | [5 empty] | 0.60082
15.9 | 342.6931 | 190.8 | 151.8931 | [5 empty] | 0.60082
16 | 345.8097 | 192 | 153.8097 | [5 empty] | 0.60082
16.1 | 348.9383 | 193.2 | 155.7383 | [5 empty] | 0.60082
16.2 | 352.079 | 194.4 | 157.679 | [5 empty] | 0.60082
16.3 | 355.2316 | 195.6 | 159.6316 | [5 empty] | 0.60082
16.4 | 358.3963 | 196.8 | 161.5963 | [5 empty] | 0.60082
16.5 | 361.573 | 198 | 163.573 | [5 empty] | 0.60082
16.6 | 364.7617 | 199.2 | 165.5617 | [5 empty] | 0.60082
16.7 | 367.9624 | 200.4 | 167.5624 | [5 empty] | 0.60082
16.8 | 371.1752 | 201.6 | 169.5752 | [5 empty] | 0.60082
16.9 | 374.3999 | 202.8 | 171.5999 | [5 empty] | 0.60082
17 | 377.6367 | 204 | 173.6367 | [5 empty] | 0.60082
17.1 | 380.8855 | 205.2 | 175.6855 | [5 empty] | 0.60082
17.2 | 384.1463 | 206.4 | 177.7463 | [5 empty] | 0.60082
17.3 | 387.4191 | 207.6 | 179.8191 | [5 empty] | 0.60082
17.4 | 390.704 | 208.8 | 181.904 | [5 empty] | 0.60082
17.5 | 394.0008 | 210 | 184.0008 | [5 empty] | 0.60082
17.6 | 397.3097 | 211.2 | 186.1097 | [5 empty] | 0.60082
17.7 | 400.6306 | 212.4 | 188.2306 | [5 empty] | 0.60082
17.8 | 403.9635 | 213.6 | 190.3635 | [5 empty] | 0.60082
17.9 | 407.3084 | 214.8 | 192.5084 | [5 empty] | 0.60082
18 | 410.6654 | 216 | 194.6654 | [5 empty] | 0.60082
18.1 | 414.0343 | 217.2 | 196.8343 | [5 empty] | 0.60082
18.2 | 417.4153 | 218.4 | 199.0153 | [5 empty] | 0.60082
18.3 | 420.8083 | 219.6 | 201.2083 | [5 empty] | 0.60082
18.4 | 424.2133 | 220.8 | 203.4133 | [5 empty] | 0.60082
18.5 | 427.6303 | 222 | 205.6303 | [5 empty] | 0.60082
18.6 | 431.0594 | 223.2 | 207.8594 | [5 empty] | 0.60082
18.7 | 434.5004 | 224.4 | 210.1004 | [5 empty] | 0.60082
18.8 | 437.9535 | 225.6 | 212.3535 | [5 empty] | 0.60082
18.9 | 441.4186 | 226.8 | 214.6186 | [5 empty] | 0.60082
19 | 444.8957 | 228 | 216.8957 | [5 empty] | 0.60082
19.1 | 448.3848 | 229.2 | 219.1848 | [5 empty] | 0.60082
19.2 | 451.8859 | 230.4 | 221.4859 | [5 empty] | 0.60082
19.3 | 455.3991 | 231.6 | 223.7991 | [5 empty] | 0.60082
19.4 | 458.9243 | 232.8 | 226.1243 | [5 empty] | 0.60082
19.5 | 462.4614 | 234 | 228.4614 | [5 empty] | 0.60082
19.6 | 466.0106 | 235.2 | 230.8106 | [5 empty] | 0.60082
19.7 | 469.5719 | 236.4 | 233.1719 | [5 empty] | 0.60082
19.8 | 473.1451 | 237.6 | 235.5451 | [5 empty] | 0.60082
19.9 | 476.7304 | 238.8 | 237.9304 | [5 empty] | 0.60082
20 | 480.3276 | 240 | 240.3276 | [5 empty] | 0.60082
20.5 | 498.4942 | 246 | 252.4942 | [5 empty] | 0.60082
21 | 516.9612 | 252 | 264.9612 | [5 empty] | 0.60082
21.5 | 535.7286 | 258 | 277.7286 | [5 empty] | 0.60082
22 | 554.7964 | 264 | 290.7964 | [5 empty] | 0.60082
22.5 | 574.1646 | 270 | 304.1646 | [5 empty] | 0.60082
23 | 593.8333 | 276 | 317.8333 | [5 empty] | 0.60082
23.5 | 613.8023 | 282 | 331.8023 | [5 empty] | 0.60082
24 | 634.0718 | 288 | 346.0718 | [5 empty] | 0.60082
24.5 | 654.6416 | 294 | 360.6416 | [5 empty] | 0.60082
25 | 675.5119 | 300 | 375.5119 | [5 empty] | 0.60082
25.5 | 696.6826 | 306 | 390.6826 | [5 empty] | 0.60082
26 | 718.1537 | 312 | 406.1537 | [5 empty] | 0.60082
26.5 | 739.9252 | 318 | 421.9252 | [5 empty] | 0.60082
27 | 761.9971 | 324 | 437.9971 | [5 empty] | 0.60082
27.5 | 784.3694 | 330 | 454.3694 | [5 empty] | 0.60082
28 | 807.0421 | 336 | 471.0421 | [5 empty] | 0.60082
28.5 | 830.0153 | 342 | 488.0153 | [5 empty] | 0.60082
29 | 853.2888 | 348 | 505.2888 | [5 empty] | 0.60082
29.5 | 876.8628 | 354 | 522.8628 | [5 empty] | 0.60082
30 | 900.7371 | 360 | 540.7371 | [5 empty] | 0.60082
30.5 | 924.9119 | 366 | 558.9119 | [5 empty] | 0.60082
31 | 949.3871 | 372 | 577.3871 | [5 empty] | 0.60082
31.5 | 974.1627 | 378 | 596.1627 | [5 empty] | 0.60082
32 | 999.2387 | 384 | 615.2387 | [5 empty] | 0.60082
32.5 | 1024.6151 | 390 | 634.6151 | [5 empty] | 0.60082
33 | 1050.2919 | 396 | 654.2919 | [5 empty] | 0.60082
33.5 | 1076.2692 | 402 | 674.2692 | [5 empty] | 0.60082
34 | 1102.5468 | 408 | 694.5468 | [5 empty] | 0.60082
34.5 | 1129.1249 | 414 | 715.1249 | [5 empty] | 0.60082
35 | 1156.0033 | 420 | 736.0033 | [5 empty] | 0.60082
35.5 | 1183.1822 | 426 | 757.1822 | [5 empty] | 0.60082
36 | 1210.6615 | 432 | 778.6615 | [5 empty] | 0.60082
36.5 | 1238.4412 | 438 | 800.4412 | [5 empty] | 0.60082
37 | 1266.5213 | 444 | 822.5213 | [5 empty] | 0.60082
37.5 | 1294.9018 | 450 | 844.9018 | [5 empty] | 0.60082
38 | 1323.5827 | 456 | 867.5827 | [5 empty] | 0.60082
38.5 | 1352.564 | 462 | 890.564 | [5 empty] | 0.60082
39 | 1381.8458 | 468 | 913.8458 | [5 empty] | 0.60082
39.5 | 1411.4279 | 474 | 937.4279 | [5 empty] | 0.60082
40 | 1441.3105 | 480 | 961.3105 | [5 empty] | 0.60082
40.5 | 1471.4934 | 486 | 985.4934 | [5 empty] | 0.60082
41 | 1501.9768 | 492 | 1009.9768 | [5 empty] | 0.60082
41.5 | 1532.7606 | 498 | 1034.7606 | [5 empty] | 0.60082
42 | 1563.8448 | 504 | 1059.8448 | [5 empty] | 0.60082
42.5 | 1595.2294 | 510 | 1085.2294 | [5 empty] | 0.60082
43 | 1626.9144 | 516 | 1110.9144 | [5 empty] | 0.60082
43.5 | 1658.8998 | 522 | 1136.8998 | [5 empty] | 0.60082
44 | 1691.1857 | 528 | 1163.1857 | [5 empty] | 0.60082
44.5 | 1723.7719 | 534 | 1189.7719 | [5 empty] | 0.60082
45 | 1756.6586 | 540 | 1216.6586 | [5 empty] | 0.60082
45.5 | 1789.8456 | 546 | 1243.8456 | [5 empty] | 0.60082
46 | 1823.3331 | 552 | 1271.3331 | [5 empty] | 0.60082
46.5 | 1857.121 | 558 | 1299.121 | [5 empty] | 0.60082
47 | 1891.2093 | 564 | 1327.2093 | [5 empty] | 0.60082
47.5 | 1925.598 | 570 | 1355.598 | [5 empty] | 0.60082
48 | 1960.2871 | 576 | 1384.2871 | [5 empty] | 0.60082
48.5 | 1995.2766 | 582 | 1413.2766 | [5 empty] | 0.60082
49 | 2030.5665 | 588 | 1442.5665 | [5 empty] | 0.60082
49.5 | 2066.1569 | 594 | 1472.1569 | [5 empty] | 0.60082
50 | 2102.0476 | 600 | 1502.0476 | [5 empty] | 0.60082
51 | 2174.7303 | 612 | 1562.7303 | [5 empty] | 0.60082
52 | 2248.6147 | 624 | 1624.6147 | [5 empty] | 0.60082
53 | 2323.7007 | 636 | 1687.7007 | [5 empty] | 0.60082
54 | 2399.9883 | 648 | 1751.9883 | [5 empty] | 0.60082
55 | 2477.4776 | 660 | 1817.4776 | [5 empty] | 0.60082
56 | 2556.1685 | 672 | 1884.1685 | [5 empty] | 0.60082
57 | 2636.0611 | 684 | 1952.0611 | [5 empty] | 0.60082
58 | 2717.1553 | 696 | 2021.1553 | [5 empty] | 0.60082
59 | 2799.4511 | 708 | 2091.4511 | [5 empty] | 0.60082
60 | 2882.9486 | 720 | 2162.9486 | [5 empty] | 0.60082
61 | 2967.6477 | 732 | 2235.6477 | [5 empty] | 0.60082
62 | 3053.5484 | 744 | 2309.5484 | [5 empty] | 0.60082
63 | 3140.6508 | 756 | 2384.6508 | [5 empty] | 0.60082
64 | 3228.9548 | 768 | 2460.9548 | [5 empty] | 0.60082
65 | 3318.4605 | 780 | 2538.4605 | [5 empty] | 0.60082
66 | 3409.1678 | 792 | 2617.1678 | [5 empty] | 0.60082
67 | 3501.0767 | 804 | 2697.0767 | [5 empty] | 0.60082
68 | 3594.1873 | 816 | 2778.1873 | [5 empty] | 0.60082
69 | 3688.4995 | 828 | 2860.4995 | [5 empty] | 0.60082
70 | 3784.0133 | 840 | 2944.0133 | [5 empty] | 0.60082
71 | 3880.7288 | 852 | 3028.7288 | [5 empty] | 0.60082
72 | 3978.6459 | 864 | 3114.6459 | [5 empty] | 0.60082
73 | 4077.7647 | 876 | 3201.7647 | [5 empty] | 0.60082
74 | 4178.0851 | 888 | 3290.0851 | [5 empty] | 0.60082
75 | 4279.6071 | 900 | 3379.6071 | [5 empty] | 0.60082
76 | 4382.3308 | 912 | 3470.3308 | [5 empty] | 0.60082
77 | 4486.2561 | 924 | 3562.2561 | [5 empty] | 0.60082
78 | 4591.3831 | 936 | 3655.3831 | [5 empty] | 0.60082
79 | 4697.7117 | 948 | 3749.7117 | [5 empty] | 0.60082
80 | 4805.2419 | 960 | 3845.2419 | [5 empty] | 0.60082
81 | 4913.9738 | 972 | 3941.9738 | [5 empty] | 0.60082
82 | 5023.9073 | 984 | 4039.9073 | [5 empty] | 0.60082
83 | 5135.0424 | 996 | 4139.0424 | [5 empty] | 0.60082
84 | 5247.3792 | 1008 | 4239.3792 | [5 empty] | 0.60082
85 | 5360.9176 | 1020 | 4340.9176 | [5 empty] | 0.60082
86 | 5475.6577 | 1032 | 4443.6577 | [5 empty] | 0.60082
87 | 5591.5994 | 1044 | 4547.5994 | [5 empty] | 0.60082
88 | 5708.7427 | 1056 | 4652.7427 | [5 empty] | 0.60082
89 | 5827.0877 | 1068 | 4759.0877 | [5 empty] | 0.60082
90 | 5946.6343 | 1080 | 4866.6343 | [5 empty] | 0.60082
91 | 6067.3825 | 1092 | 4975.3825 | [5 empty] | 0.60082
92 | 6189.3324 | 1104 | 5085.3324 | [5 empty] | 0.60082
93 | 6312.4839 | 1116 | 5196.4839 | [5 empty] | 0.60082
94 | 6436.8371 | 1128 | 5308.8371 | [5 empty] | 0.60082
95 | 6562.3919 | 1140 | 5422.3919 | [5 empty] | 0.60082
96 | 6689.1483 | 1152 | 5537.1483 | [5 empty] | 0.60082
97 | 6817.1064 | 1164 | 5653.1064 | [5 empty] | 0.60082
98 | 6946.2661 | 1176 | 5770.2661 | [5 empty] | 0.60082
99 | 7076.6275 | 1188 | 5888.6275 | [5 empty] | 0.60082
100 | 7208.1905 | 1200 | 6008.1905 | [5 empty] | 0.60082
105 | 7884.03 | 1260 | 6624.03 | [5 empty] | 0.60082
110 | 8589.9105 | 1320 | 7269.9105 | [5 empty] | 0.60082
115 | 9325.8319 | 1380 | 7945.8319 | [5 empty] | 0.60082
120 | 10091.7943 | 1440 | 8651.7943 | [5 empty] | 0.60082
125 | 10887.7976 | 1500 | 9387.7976 | [5 empty] | 0.60082
130 | 11713.8419 | 1560 | 10153.8419 | [5 empty] | 0.60082
135 | 12569.9271 | 1620 | 10949.9271 | [5 empty] | 0.60082
140 | 13456.0533 | 1680 | 11776.0533 | [5 empty] | 0.60082
145 | 14372.2204 | 1740 | 12632.2204 | [5 empty] | 0.60082
150 | 15318.4285 | 1800 | 13518.4285 | [5 empty] | 0.60082
155 | 16294.6776 | 1860 | 14434.6776 | [5 empty] | 0.60082
160 | 17300.9676 | 1920 | 15380.9676 | [5 empty] | 0.60082
165 | 18337.2985 | 1980 | 16357.2985 | [5 empty] | 0.60082
170 | 19403.6704 | 2040 | 17363.6704 | [5 empty] | 0.60082
175 | 20500.0833 | 2100 | 18400.0833 | [5 empty] | 0.60082
180 | 21626.5371 | 2160 | 19466.5371 | [5 empty] | 0.60082
185 | 22783.0319 | 2220 | 20563.0319 | [5 empty] | 0.60082
190 | 23969.5676 | 2280 | 21689.5676 | [5 empty] | 0.60082
195 | 25186.1442 | 2340 | 22846.1442 | [5 empty] | 0.60082
200 | 26432.7618 | 2400 | 24032.7618 | [5 empty] | 0.60082