## Sheet1
Scheibengenerator Berechnung V1.7
1. Ladebeginn ausrechnen: | Variablen einsetzen: |  |  | Resultate: | Einheit:
Schnellaufzahl | 1. TSR (n) | 4.5 | Umdrehungen/Minute | 229.1831 | RPM ( U / min)
Windgeschw. (NUR für Ladebeginn) | 2. V (m/s) | 3.2
Durchmesser | 3. D (m) | 1.2 | Umdrehungen/Sekunde | 3.8197 | RPS ( U / Sek)
2. Geschwindigkeit der Spulen:
Anzahl Spulen | 1. Spulen (n) | 9 | Umfang in Loch-Mitte | 0.486 | m
Maße der Spule |  |  | > Radius bei Lochmitte | 77.3493 | mm
Spulenlochlänge | 2. Länge(mm) | 20
Spulenlochbreite aussen | 3. Breite(mm) | 20 | Geschw. In Mitte Spulenlöcher | 1.8564 | m/s
Spulenlochbreite innen | 4. Breite(mm) | 20
Schenkelbreite (von oben gesehen) | 5. Breite(mm) | 17
Abstand zw. Spulen | 6. Abstand (mm) | 0
Abstand Spulenende zu Statorrand | 7. Abstand (mm) | 5 | Statordurchmesser | 24.1759 | cm
|  |  | Magnetscheibendurchmesser | 21.7759 | cm
(Nur Annäherungswerte)
3. Magnetische Flussdichte: | [5 empty] | N52 | 1.43
[6 empty] | N50 | 1.4
Dicke Magnet | 1. Dicke (mm) | 5 |  |  |  | N48 | 1.38
Luftspalt zwischen Magneten | 2. Abstand (mm) | 9 | >> Max 2xMagnetdicke ! |  |  | N45 | 1.32
Wertigkeit Magnet | 3. Grad ( Tesla) | 1.43 | Magnetische Flussdichte: | 0.7865 | Tesla | N42 | 1.28
[6 empty] | N40 | 1.25
4. Anzahl der benötigten Wicklungen:
Systemspannung (12V,24V,48V,240V,...) | 1. Spannung (Volt) | 12
Breite Magnet | 3. Breite(mm) | 20
Länge Magnet | 4. Länge(mm) | 20
Anzahl Magnet-Pole | 5. Magnetpole (n) | 12
Anzahl Phasen | 6. Phasen (n) | 3
a) Sternschaltung (Y) |  |  | Anzahl Wicklungen/Spule | 63.2276 | Wicklungen
b) Dreieckschaltung (D) |  |  | Anzahl Wicklungen/Spule | 109.5299 | Wicklungen
5. Spulenschenkeldicke (Höhe)
Drahtdurchmesser | 1. D (mm) | 0.9
Packdichte | 2. Dichte(Faktor) | 1.8
Drähte in Hand | 3. Anzahl (n) | 1
Schichtdicke Laminat über den Spulen | 4. Dicke (mm) | 0 | (je Statorseite)
Abstand zwischen Stator und Magneten | 5. Abstand (mm) | 1 | (je Statorseite)
a) Sternschaltung (Y) |  |  | Dicke(Höhe) | 4.259 | mm
wenn rot, dann zu dick !
b) Dreieckschaltung (D) |  |  | Dicke(Höhe) | 7.3779 | mm
6. Drahtlänge:
a) Sternschaltung (Y) |  |  | Drahtlänge/Spule | 7.2079 | m
|  |  | Gesamtlänge aller Spulen | 64.8715 | m
|  |  | Gesamtgewicht aller Spulen | 369.7744 | g
b) Dreieckschaltung (D) |  |  | Drahtlänge/Spule | 12.4864 | m
|  |  | Gesamtlänge aller Spulen | 112.3777 | m
|  |  | Gesamtgewicht aller Spulen | 640.5648 | g
7. Innenwiderstand
Spezifischer Widerstand des Drahtes | 1. Widerstand (ohm) | 0.01678
a) Sternschaltung (Y) |  |  | Gesamtinnenwiderstand | 1.1407 | Ohm
b) Dreieckschaltung (D) |  |  | Gesamtinnenwiderstand | 0.6587 | Ohm
8. Leistung / Wirkungsgrad:
(gilt nur für den Fall von Batterieladung)
a) Sternschaltung (Y)
Luftdichte | Kg/m' 3 | 1.23 | Leistung Rotor | 300.477 | Watt
Rotorwirkungsgrad | % | 25 | Ladestrom vor Gleichrichter | 11.8011 | A
Spannungsabfall Gleichrichter | V | 1.4 | Leistung Generator | 141.6132 | Watt
Windgeschwindigkeit (für Leistungsber.) | m/s | 12 | Wirkungsgrad Generator | 47.1295 | %
|  |  | Verlustleistung Generator | 158.8638 | Watt
|  |  | Verluste durch Gleichrichter | 16.5215 | Watt
|  |  | Ladeleistung an Batterie | 125.0917 | Watt
|  |  | Ladestrom nach Gleichrichter | 10.4243 | A
|  |  | Wirk-grad Gen +Gleichrichter | 41.631 | %
|  |  | Gesamtwirkungsgrad Anlage | 10.4078 | %
b) Dreieckschaltung (D)
|  |  | Leistung Rotor | 300.477 | Watt
|  |  | Ladestrom vor Gleichrichter | 14.1105 | A
|  |  | Leistung Generator | 169.3262 | Watt
|  |  | Wirkungsgrad Generator | 56.3525 | %
|  |  | Verlustleistung Generator | 131.1508 | Watt
|  |  | Verluste durch Gleichrichter | 19.7547 | Watt
|  |  | Ladeleistung an Batterie | 149.5715 | Watt
|  |  | Ladestrom nach Gleichrichter | 12.4643 | A
|  |  | Wirk-grad Gen +Gleichrichter | 49.778 | %
|  |  | Gesamtwirkungsgrad Anlage | 14.0881 | %
a) Sternschaltung (Y)
Dreieckschaltung

## Sheet2
Strom | Summe (Pe+Pv) | P(elektrisch) | P(Verlust) | V(Wind) | P(mechanisch) | P(elektisch) | Verlust Gleichr. | P(Batterie) | Wirkungsgrad | Hilfen:
Generator
0.1 | 1.2114 | 1.2 | 0.011407 | [6 empty] | 1.1407
0.2 | 2.4456 | 2.4 | 0.045629 | [6 empty] | 1.1407
0.3 | 3.7027 | 3.6 | 0.10266 | 2 | 1.3911 | 1.2 | 0.14 | 1.06 |  | 1.1407
0.4 | 4.9825 | 4.8 | 0.18252 | 2.5 | 2.717 | 2.4 | 0.28 | 2.12 |  | 1.1407
0.5 | 6.2852 | 6 | 0.28518 | 3 | 4.695 | 3.6 | 0.42 | 3.18 |  | 1.1407
0.6 | 7.6107 | 7.2 | 0.41066 | 3.5 | 7.4554 | 6 | 0.7 | 5.3 |  | 1.1407
0.7 | 8.959 | 8.4 | 0.55895 | 4 | 11.1288 | 9.6 | 1.12 | 8.48 |  | 1.1407
0.8 | 10.3301 | 9.6 | 0.73006 | 4.5 | 15.8455 | 13.2 | 1.54 | 11.66 |  | 1.1407
0.9 | 11.724 | 10.8 | 0.92398 | 5 | 21.7359 | 18 | 2.1 | 15.9 |  | 1.1407
1 | 13.1407 | 12 | 1.1407 | 5.5 | 28.9305 | 24 | 2.8 | 21.2 |  | 1.1407
1.1 | 14.5803 | 13.2 | 1.3803 | 6 | 37.5596 | 30 | 3.5 | 26.5 |  | 1.1407
1.2 | 16.0426 | 14.4 | 1.6426 | 6.5 | 47.7538 | 36 | 4.2 | 31.8 |  | 1.1407
1.3 | 17.5278 | 15.6 | 1.9278 | 7 | 59.6433 | 43.2 | 5.04 | 38.16 |  | 1.1407
1.4 | 19.0358 | 16.8 | 2.2358 | 7.5 | 73.3587 | 51.6 | 6.02 | 45.58 |  | 1.1407
1.5 | 20.5666 | 18 | 2.5666 | 8 | 89.0302 | 60 | 7 | 53 |  | 1.1407
1.6 | 22.1202 | 19.2 | 2.9202 | 8.5 | 106.7885 | 68.4 | 7.98 | 60.42 |  | 1.1407
1.7 | 23.6967 | 20.4 | 3.2967 | 9 | 126.7637 | 78 | 9.1 | 68.9 |  | 1.1407
1.8 | 25.2959 | 21.6 | 3.6959 | 9.5 | 149.0865 | 87.6 | 10.22 | 77.38 |  | 1.1407
1.9 | 26.918 | 22.8 | 4.118 | 10 | 173.8872 | 97.2 | 11.34 | 85.86 |  | 1.1407
2 | 28.5629 | 24 | 4.5629 | 10.5 | 201.2961 | 108 | 12.6 | 95.4 |  | 1.1407
2.1 | 30.2306 | 25.2 | 5.0306 | 11 | 231.4438 | 118.8 | 13.86 | 104.94 |  | 1.1407
2.2 | 31.9211 | 26.4 | 5.5211 | 11.5 | 264.4607 | 129.6 | 15.12 | 114.48 |  | 1.1407
2.3 | 33.6344 | 27.6 | 6.0344 | 12 | 300.477 | 141.6 | 16.52 | 125.08 |  | 1.1407
2.4 | 35.3706 | 28.8 | 6.5706 | [6 empty] | 1.1407
2.5 | 37.1295 | 30 | 7.1295 | [6 empty] | 1.1407
2.6 | 38.9113 | 31.2 | 7.7113 | [6 empty] | 1.1407
2.7 | 40.7159 | 32.4 | 8.3159 | [6 empty] | 1.1407
2.8 | 42.5433 | 33.6 | 8.9433 | [6 empty] | 1.1407
2.9 | 44.3935 | 34.8 | 9.5935 | [6 empty] | 1.1407
3 | 46.2665 | 36 | 10.2665 | [6 empty] | 1.1407
3.1 | 48.1623 | 37.2 | 10.9623 | [6 empty] | 1.1407
3.2 | 50.081 | 38.4 | 11.681 | [6 empty] | 1.1407
3.3 | 52.0225 | 39.6 | 12.4225 | [6 empty] | 1.1407
3.4 | 53.9867 | 40.8 | 13.1867 | [6 empty] | 1.1407
3.5 | 55.9738 | 42 | 13.9738 | [6 empty] | 1.1407
3.6 | 57.9838 | 43.2 | 14.7838 | [6 empty] | 1.1407
3.7 | 60.0165 | 44.4 | 15.6165 | [6 empty] | 1.1407
3.8 | 62.072 | 45.6 | 16.472 | [6 empty] | 1.1407
3.9 | 64.1504 | 46.8 | 17.3504 | [6 empty] | 1.1407
4 | 66.2515 | 48 | 18.2515 | [6 empty] | 1.1407
4.1 | 68.3755 | 49.2 | 19.1755 | [6 empty] | 1.1407
4.2 | 70.5223 | 50.4 | 20.1223 | [6 empty] | 1.1407
4.3 | 72.6919 | 51.6 | 21.0919 | [6 empty] | 1.1407
4.4 | 74.8844 | 52.8 | 22.0844 | [6 empty] | 1.1407
4.5 | 77.0996 | 54 | 23.0996 | [6 empty] | 1.1407
4.6 | 79.3377 | 55.2 | 24.1377 | [6 empty] | 1.1407
4.7 | 81.5985 | 56.4 | 25.1985 | [6 empty] | 1.1407
4.8 | 83.8822 | 57.6 | 26.2822 | [6 empty] | 1.1407
4.9 | 86.1887 | 58.8 | 27.3887 | [6 empty] | 1.1407
5 | 88.518 | 60 | 28.518 | [6 empty] | 1.1407
5.1 | 90.8702 | 61.2 | 29.6702 | [6 empty] | 1.1407
5.2 | 93.2451 | 62.4 | 30.8451 | [6 empty] | 1.1407
5.3 | 95.6429 | 63.6 | 32.0429 | [6 empty] | 1.1407
5.4 | 98.0634 | 64.8 | 33.2634 | [6 empty] | 1.1407
5.5 | 100.5068 | 66 | 34.5068 | [6 empty] | 1.1407
5.6 | 102.973 | 67.2 | 35.773 | [6 empty] | 1.1407
5.7 | 105.4621 | 68.4 | 37.0621 | [6 empty] | 1.1407
5.8 | 107.9739 | 69.6 | 38.3739 | [6 empty] | 1.1407
5.9 | 110.5085 | 70.8 | 39.7085 | [6 empty] | 1.1407
6 | 113.066 | 72 | 41.066 | [6 empty] | 1.1407
6.1 | 115.6463 | 73.2 | 42.4463 | [6 empty] | 1.1407
6.2 | 118.2493 | 74.4 | 43.8493 | [6 empty] | 1.1407
6.3 | 120.8752 | 75.6 | 45.2752 | [6 empty] | 1.1407
6.4 | 123.524 | 76.8 | 46.724 | [6 empty] | 1.1407
6.5 | 126.1955 | 78 | 48.1955 | [6 empty] | 1.1407
6.6 | 128.8898 | 79.2 | 49.6898 | [6 empty] | 1.1407
6.7 | 131.607 | 80.4 | 51.207 | [6 empty] | 1.1407
6.8 | 134.347 | 81.6 | 52.747 | [6 empty] | 1.1407
6.9 | 137.1098 | 82.8 | 54.3098 | [6 empty] | 1.1407
7 | 139.8954 | 84 | 55.8954 | [6 empty] | 1.1407
7.1 | 142.7038 | 85.2 | 57.5038 | [6 empty] | 1.1407
7.2 | 145.535 | 86.4 | 59.135 | [6 empty] | 1.1407
7.3 | 148.3891 | 87.6 | 60.7891 | [6 empty] | 1.1407
7.4 | 151.2659 | 88.8 | 62.4659 | [6 empty] | 1.1407
7.5 | 154.1656 | 90 | 64.1656 | [6 empty] | 1.1407
7.6 | 157.0881 | 91.2 | 65.8881 | [6 empty] | 1.1407
7.7 | 160.0334 | 92.4 | 67.6334 | [6 empty] | 1.1407
7.8 | 163.0015 | 93.6 | 69.4015 | [6 empty] | 1.1407
7.9 | 165.9924 | 94.8 | 71.1924 | [6 empty] | 1.1407
8 | 169.0062 | 96 | 73.0062 | [6 empty] | 1.1407
8.1 | 172.0428 | 97.2 | 74.8428 | [6 empty] | 1.1407
8.2 | 175.1021 | 98.4 | 76.7021 | [6 empty] | 1.1407
8.3 | 178.1843 | 99.6 | 78.5843 | [6 empty] | 1.1407
8.4 | 181.2893 | 100.8 | 80.4893 | [6 empty] | 1.1407
8.5 | 184.4172 | 102 | 82.4172 | [6 empty] | 1.1407
8.6 | 187.5678 | 103.2 | 84.3678 | [6 empty] | 1.1407
8.7 | 190.7412 | 104.4 | 86.3412 | [6 empty] | 1.1407
8.8 | 193.9375 | 105.6 | 88.3375 | [6 empty] | 1.1407
8.9 | 197.1566 | 106.8 | 90.3566 | [6 empty] | 1.1407
9 | 200.3985 | 108 | 92.3985 | [6 empty] | 1.1407
9.1 | 203.6632 | 109.2 | 94.4632 | [6 empty] | 1.1407
9.2 | 206.9507 | 110.4 | 96.5507 | [6 empty] | 1.1407
9.3 | 210.261 | 111.6 | 98.661 | [6 empty] | 1.1407
9.4 | 213.5942 | 112.8 | 100.7942 | [6 empty] | 1.1407
9.5 | 216.9501 | 114 | 102.9501 | [6 empty] | 1.1407
9.6 | 220.3289 | 115.2 | 105.1289 | [6 empty] | 1.1407
9.7 | 223.7305 | 116.4 | 107.3305 | [6 empty] | 1.1407
9.8 | 227.1549 | 117.6 | 109.5549 | [6 empty] | 1.1407
9.9 | 230.6021 | 118.8 | 111.8021 | [6 empty] | 1.1407
10 | 234.0722 | 120 | 114.0722 | [6 empty] | 1.1407
10.1 | 237.565 | 121.2 | 116.365 | [6 empty] | 1.1407
10.2 | 241.0807 | 122.4 | 118.6807 | [6 empty] | 1.1407
10.3 | 244.6192 | 123.6 | 121.0192 | [6 empty] | 1.1407
10.4 | 248.1805 | 124.8 | 123.3805 | [6 empty] | 1.1407
10.5 | 251.7646 | 126 | 125.7646 | [6 empty] | 1.1407
10.6 | 255.3715 | 127.2 | 128.1715 | [6 empty] | 1.1407
10.7 | 259.0012 | 128.4 | 130.6012 | [6 empty] | 1.1407
10.8 | 262.6538 | 129.6 | 133.0538 | [6 empty] | 1.1407
10.9 | 266.3292 | 130.8 | 135.5292 | [6 empty] | 1.1407
11 | 270.0273 | 132 | 138.0273 | [6 empty] | 1.1407
11.1 | 273.7483 | 133.2 | 140.5483 | [6 empty] | 1.1407
11.2 | 277.4921 | 134.4 | 143.0921 | [6 empty] | 1.1407
11.3 | 281.2588 | 135.6 | 145.6588 | [6 empty] | 1.1407
11.4 | 285.0482 | 136.8 | 148.2482 | [6 empty] | 1.1407
11.5 | 288.8605 | 138 | 150.8605 | [6 empty] | 1.1407
11.6 | 292.6955 | 139.2 | 153.4955 | [6 empty] | 1.1407
11.7 | 296.5534 | 140.4 | 156.1534 | [6 empty] | 1.1407
11.8 | 300.4341 | 141.6 | 158.8341 | [6 empty] | 1.1407
11.9 | 304.3376 | 142.8 | 161.5376 | [6 empty] | 1.1407
12 | 308.2639 | 144 | 164.2639 | [6 empty] | 1.1407
12.1 | 312.2131 | 145.2 | 167.0131 | [6 empty] | 1.1407
12.2 | 316.185 | 146.4 | 169.785 | [6 empty] | 1.1407
12.3 | 320.1798 | 147.6 | 172.5798 | [6 empty] | 1.1407
12.4 | 324.1974 | 148.8 | 175.3974 | [6 empty] | 1.1407
12.5 | 328.2378 | 150 | 178.2378 | [6 empty] | 1.1407
12.6 | 332.301 | 151.2 | 181.101 | [6 empty] | 1.1407
12.7 | 336.387 | 152.4 | 183.987 | [6 empty] | 1.1407
12.8 | 340.4959 | 153.6 | 186.8959 | [6 empty] | 1.1407
12.9 | 344.6275 | 154.8 | 189.8275 | [6 empty] | 1.1407
13 | 348.782 | 156 | 192.782 | [6 empty] | 1.1407
13.1 | 352.9593 | 157.2 | 195.7593 | [6 empty] | 1.1407
13.2 | 357.1594 | 158.4 | 198.7594 | [6 empty] | 1.1407
13.3 | 361.3823 | 159.6 | 201.7823 | [6 empty] | 1.1407
13.4 | 365.628 | 160.8 | 204.828 | [6 empty] | 1.1407
13.5 | 369.8965 | 162 | 207.8965 | [6 empty] | 1.1407
13.6 | 374.1879 | 163.2 | 210.9879 | [6 empty] | 1.1407
13.7 | 378.5021 | 164.4 | 214.1021 | [6 empty] | 1.1407
13.8 | 382.8391 | 165.6 | 217.2391 | [6 empty] | 1.1407
13.9 | 387.1989 | 166.8 | 220.3989 | [6 empty] | 1.1407
14 | 391.5815 | 168 | 223.5815 | [6 empty] | 1.1407
14.1 | 395.9869 | 169.2 | 226.7869 | [6 empty] | 1.1407
14.2 | 400.4151 | 170.4 | 230.0151 | [6 empty] | 1.1407
14.3 | 404.8662 | 171.6 | 233.2662 | [6 empty] | 1.1407
14.4 | 409.3401 | 172.8 | 236.5401 | [6 empty] | 1.1407
14.5 | 413.8368 | 174 | 239.8368 | [6 empty] | 1.1407
14.6 | 418.3563 | 175.2 | 243.1563 | [6 empty] | 1.1407
14.7 | 422.8986 | 176.4 | 246.4986 | [6 empty] | 1.1407
14.8 | 427.4637 | 177.6 | 249.8637 | [6 empty] | 1.1407
14.9 | 432.0516 | 178.8 | 253.2516 | [6 empty] | 1.1407
15 | 436.6624 | 180 | 256.6624 | [6 empty] | 1.1407
15.1 | 441.296 | 181.2 | 260.096 | [6 empty] | 1.1407
15.2 | 445.9524 | 182.4 | 263.5524 | [6 empty] | 1.1407
15.3 | 450.6316 | 183.6 | 267.0316 | [6 empty] | 1.1407
15.4 | 455.3336 | 184.8 | 270.5336 | [6 empty] | 1.1407
15.5 | 460.0584 | 186 | 274.0584 | [6 empty] | 1.1407
15.6 | 464.8061 | 187.2 | 277.6061 | [6 empty] | 1.1407
15.7 | 469.5765 | 188.4 | 281.1765 | [6 empty] | 1.1407
15.8 | 474.3698 | 189.6 | 284.7698 | [6 empty] | 1.1407
15.9 | 479.1859 | 190.8 | 288.3859 | [6 empty] | 1.1407
16 | 484.0248 | 192 | 292.0248 | [6 empty] | 1.1407
16.1 | 488.8865 | 193.2 | 295.6865 | [6 empty] | 1.1407
16.2 | 493.771 | 194.4 | 299.371 | [6 empty] | 1.1407
16.3 | 498.6784 | 195.6 | 303.0784 | [6 empty] | 1.1407
16.4 | 503.6085 | 196.8 | 306.8085 | [6 empty] | 1.1407
16.5 | 508.5615 | 198 | 310.5615 | [6 empty] | 1.1407
16.6 | 513.5373 | 199.2 | 314.3373 | [6 empty] | 1.1407
16.7 | 518.5359 | 200.4 | 318.1359 | [6 empty] | 1.1407
16.8 | 523.5573 | 201.6 | 321.9573 | [6 empty] | 1.1407
16.9 | 528.6016 | 202.8 | 325.8016 | [6 empty] | 1.1407
17 | 533.6686 | 204 | 329.6686 | [6 empty] | 1.1407
17.1 | 538.7585 | 205.2 | 333.5585 | [6 empty] | 1.1407
17.2 | 543.8711 | 206.4 | 337.4711 | [6 empty] | 1.1407
17.3 | 549.0066 | 207.6 | 341.4066 | [6 empty] | 1.1407
17.4 | 554.1649 | 208.8 | 345.3649 | [6 empty] | 1.1407
17.5 | 559.3461 | 210 | 349.3461 | [6 empty] | 1.1407
17.6 | 564.55 | 211.2 | 353.35 | [6 empty] | 1.1407
17.7 | 569.7767 | 212.4 | 357.3767 | [6 empty] | 1.1407
17.8 | 575.0263 | 213.6 | 361.4263 | [6 empty] | 1.1407
17.9 | 580.2987 | 214.8 | 365.4987 | [6 empty] | 1.1407
18 | 585.5939 | 216 | 369.5939 | [6 empty] | 1.1407
18.1 | 590.9119 | 217.2 | 373.7119 | [6 empty] | 1.1407
18.2 | 596.2527 | 218.4 | 377.8527 | [6 empty] | 1.1407
18.3 | 601.6163 | 219.6 | 382.0163 | [6 empty] | 1.1407
18.4 | 607.0028 | 220.8 | 386.2028 | [6 empty] | 1.1407
18.5 | 612.412 | 222 | 390.412 | [6 empty] | 1.1407
18.6 | 617.8441 | 223.2 | 394.6441 | [6 empty] | 1.1407
18.7 | 623.299 | 224.4 | 398.899 | [6 empty] | 1.1407
18.8 | 628.7767 | 225.6 | 403.1767 | [6 empty] | 1.1407
18.9 | 634.2772 | 226.8 | 407.4772 | [6 empty] | 1.1407
19 | 639.8006 | 228 | 411.8006 | [6 empty] | 1.1407
19.1 | 645.3467 | 229.2 | 416.1467 | [6 empty] | 1.1407
19.2 | 650.9157 | 230.4 | 420.5157 | [6 empty] | 1.1407
19.3 | 656.5075 | 231.6 | 424.9075 | [6 empty] | 1.1407
19.4 | 662.1221 | 232.8 | 429.3221 | [6 empty] | 1.1407
19.5 | 667.7595 | 234 | 433.7595 | [6 empty] | 1.1407
19.6 | 673.4197 | 235.2 | 438.2197 | [6 empty] | 1.1407
19.7 | 679.1027 | 236.4 | 442.7027 | [6 empty] | 1.1407
19.8 | 684.8086 | 237.6 | 447.2086 | [6 empty] | 1.1407
19.9 | 690.5372 | 238.8 | 451.7372 | [6 empty] | 1.1407
20 | 696.2887 | 240 | 456.2887 | [6 empty] | 1.1407
20.5 | 725.3883 | 246 | 479.3883 | [6 empty] | 1.1407
21 | 755.0583 | 252 | 503.0583 | [6 empty] | 1.1407
21.5 | 785.2987 | 258 | 527.2987 | [6 empty] | 1.1407
22 | 816.1094 | 264 | 552.1094 | [6 empty] | 1.1407
22.5 | 847.4904 | 270 | 577.4904 | [6 empty] | 1.1407
23 | 879.4418 | 276 | 603.4418 | [6 empty] | 1.1407
23.5 | 911.9636 | 282 | 629.9636 | [6 empty] | 1.1407
24 | 945.0558 | 288 | 657.0558 | [6 empty] | 1.1407
24.5 | 978.7183 | 294 | 684.7183 | [6 empty] | 1.1407
25 | 1012.9511 | 300 | 712.9511 | [6 empty] | 1.1407
25.5 | 1047.7544 | 306 | 741.7544 | [6 empty] | 1.1407
26 | 1083.1279 | 312 | 771.1279 | [6 empty] | 1.1407
26.5 | 1119.0719 | 318 | 801.0719 | [6 empty] | 1.1407
27 | 1155.5862 | 324 | 831.5862 | [6 empty] | 1.1407
27.5 | 1192.6709 | 330 | 862.6709 | [6 empty] | 1.1407
28 | 1230.3259 | 336 | 894.3259 | [6 empty] | 1.1407
28.5 | 1268.5513 | 342 | 926.5513 | [6 empty] | 1.1407
29 | 1307.347 | 348 | 959.347 | [6 empty] | 1.1407
29.5 | 1346.7132 | 354 | 992.7132 | [6 empty] | 1.1407
30 | 1386.6496 | 360 | 1026.6496 | [6 empty] | 1.1407
30.5 | 1427.1565 | 366 | 1061.1565 | [6 empty] | 1.1407
31 | 1468.2337 | 372 | 1096.2337 | [6 empty] | 1.1407
31.5 | 1509.8812 | 378 | 1131.8812 | [6 empty] | 1.1407
32 | 1552.0991 | 384 | 1168.0991 | [6 empty] | 1.1407
32.5 | 1594.8874 | 390 | 1204.8874 | [6 empty] | 1.1407
33 | 1638.246 | 396 | 1242.246 | [6 empty] | 1.1407
33.5 | 1682.175 | 402 | 1280.175 | [6 empty] | 1.1407
34 | 1726.6744 | 408 | 1318.6744 | [6 empty] | 1.1407
34.5 | 1771.7441 | 414 | 1357.7441 | [6 empty] | 1.1407
35 | 1817.3842 | 420 | 1397.3842 | [6 empty] | 1.1407
35.5 | 1863.5947 | 426 | 1437.5947 | [6 empty] | 1.1407
36 | 1910.3755 | 432 | 1478.3755 | [6 empty] | 1.1407
36.5 | 1957.7266 | 438 | 1519.7266 | [6 empty] | 1.1407
37 | 2005.6482 | 444 | 1561.6482 | [6 empty] | 1.1407
37.5 | 2054.14 | 450 | 1604.14 | [6 empty] | 1.1407
38 | 2103.2023 | 456 | 1647.2023 | [6 empty] | 1.1407
38.5 | 2152.8349 | 462 | 1690.8349 | [6 empty] | 1.1407
39 | 2203.0379 | 468 | 1735.0379 | [6 empty] | 1.1407
39.5 | 2253.8112 | 474 | 1779.8112 | [6 empty] | 1.1407
40 | 2305.1549 | 480 | 1825.1549 | [6 empty] | 1.1407
40.5 | 2357.0689 | 486 | 1871.0689 | [6 empty] | 1.1407
41 | 2409.5534 | 492 | 1917.5534 | [6 empty] | 1.1407
41.5 | 2462.6081 | 498 | 1964.6081 | [6 empty] | 1.1407
42 | 2516.2333 | 504 | 2012.2333 | [6 empty] | 1.1407
42.5 | 2570.4288 | 510 | 2060.4288 | [6 empty] | 1.1407
43 | 2625.1946 | 516 | 2109.1946 | [6 empty] | 1.1407
43.5 | 2680.5308 | 522 | 2158.5308 | [6 empty] | 1.1407
44 | 2736.4374 | 528 | 2208.4374 | [6 empty] | 1.1407
44.5 | 2792.9144 | 534 | 2258.9144 | [6 empty] | 1.1407
45 | 2849.9617 | 540 | 2309.9617 | [6 empty] | 1.1407
45.5 | 2907.5793 | 546 | 2361.5793 | [6 empty] | 1.1407
46 | 2965.7673 | 552 | 2413.7673 | [6 empty] | 1.1407
46.5 | 3024.5257 | 558 | 2466.5257 | [6 empty] | 1.1407
47 | 3083.8545 | 564 | 2519.8545 | [6 empty] | 1.1407
47.5 | 3143.7536 | 570 | 2573.7536 | [6 empty] | 1.1407
48 | 3204.223 | 576 | 2628.223 | [6 empty] | 1.1407
48.5 | 3265.2629 | 582 | 2683.2629 | [6 empty] | 1.1407
49 | 3326.8731 | 588 | 2738.8731 | [6 empty] | 1.1407
49.5 | 3389.0536 | 594 | 2795.0536 | [6 empty] | 1.1407
50 | 3451.8045 | 600 | 2851.8045 | [6 empty] | 1.1407
51 | 3579.0174 | 612 | 2967.0174 | [6 empty] | 1.1407
52 | 3708.5118 | 624 | 3084.5118 | [6 empty] | 1.1407
53 | 3840.2875 | 636 | 3204.2875 | [6 empty] | 1.1407
54 | 3974.3448 | 648 | 3326.3448 | [6 empty] | 1.1407
55 | 4110.6835 | 660 | 3450.6835 | [6 empty] | 1.1407
56 | 4249.3036 | 672 | 3577.3036 | [6 empty] | 1.1407
57 | 4390.2051 | 684 | 3706.2051 | [6 empty] | 1.1407
58 | 4533.3882 | 696 | 3837.3882 | [6 empty] | 1.1407
59 | 4678.8526 | 708 | 3970.8526 | [6 empty] | 1.1407
60 | 4826.5985 | 720 | 4106.5985 | [6 empty] | 1.1407
61 | 4976.6258 | 732 | 4244.6258 | [6 empty] | 1.1407
62 | 5128.9346 | 744 | 4384.9346 | [6 empty] | 1.1407
63 | 5283.5248 | 756 | 4527.5248 | [6 empty] | 1.1407
64 | 5440.3965 | 768 | 4672.3965 | [6 empty] | 1.1407
65 | 5599.5496 | 780 | 4819.5496 | [6 empty] | 1.1407
66 | 5760.9842 | 792 | 4968.9842 | [6 empty] | 1.1407
67 | 5924.7002 | 804 | 5120.7002 | [6 empty] | 1.1407
68 | 6090.6976 | 816 | 5274.6976 | [6 empty] | 1.1407
69 | 6258.9765 | 828 | 5430.9765 | [6 empty] | 1.1407
70 | 6429.5368 | 840 | 5589.5368 | [6 empty] | 1.1407
71 | 6602.3786 | 852 | 5750.3786 | [6 empty] | 1.1407
72 | 6777.5018 | 864 | 5913.5018 | [6 empty] | 1.1407
73 | 6954.9065 | 876 | 6078.9065 | [6 empty] | 1.1407
74 | 7134.5926 | 888 | 6246.5926 | [6 empty] | 1.1407
75 | 7316.5602 | 900 | 6416.5602 | [6 empty] | 1.1407
76 | 7500.8091 | 912 | 6588.8091 | [6 empty] | 1.1407
77 | 7687.3396 | 924 | 6763.3396 | [6 empty] | 1.1407
78 | 7876.1515 | 936 | 6940.1515 | [6 empty] | 1.1407
79 | 8067.2448 | 948 | 7119.2448 | [6 empty] | 1.1407
80 | 8260.6195 | 960 | 7300.6195 | [6 empty] | 1.1407
81 | 8456.2758 | 972 | 7484.2758 | [6 empty] | 1.1407
82 | 8654.2134 | 984 | 7670.2134 | [6 empty] | 1.1407
83 | 8854.4325 | 996 | 7858.4325 | [6 empty] | 1.1407
84 | 9056.9331 | 1008 | 8048.9331 | [6 empty] | 1.1407
85 | 9261.715 | 1020 | 8241.715 | [6 empty] | 1.1407
86 | 9468.7785 | 1032 | 8436.7785 | [6 empty] | 1.1407
87 | 9678.1233 | 1044 | 8634.1233 | [6 empty] | 1.1407
88 | 9889.7497 | 1056 | 8833.7497 | [6 empty] | 1.1407
89 | 10103.6574 | 1068 | 9035.6574 | [6 empty] | 1.1407
90 | 10319.8466 | 1080 | 9239.8466 | [6 empty] | 1.1407
91 | 10538.3173 | 1092 | 9446.3173 | [6 empty] | 1.1407
92 | 10759.0694 | 1104 | 9655.0694 | [6 empty] | 1.1407
93 | 10982.1029 | 1116 | 9866.1029 | [6 empty] | 1.1407
94 | 11207.4179 | 1128 | 10079.4179 | [6 empty] | 1.1407
95 | 11435.0143 | 1140 | 10295.0143 | [6 empty] | 1.1407
96 | 11664.8922 | 1152 | 10512.8922 | [6 empty] | 1.1407
97 | 11897.0515 | 1164 | 10733.0515 | [6 empty] | 1.1407
98 | 12131.4922 | 1176 | 10955.4922 | [6 empty] | 1.1407
99 | 12368.2144 | 1188 | 11180.2144 | [6 empty] | 1.1407
100 | 12607.218 | 1200 | 11407.218 | [6 empty] | 1.1407
105 | 13836.4579 | 1260 | 12576.4579 | [6 empty] | 1.1407
110 | 15122.7338 | 1320 | 13802.7338 | [6 empty] | 1.1407
115 | 16466.0459 | 1380 | 15086.0459 | [6 empty] | 1.1407
120 | 17866.394 | 1440 | 16426.394 | [6 empty] | 1.1407
125 | 19323.7782 | 1500 | 17823.7782 | [6 empty] | 1.1407
130 | 20838.1985 | 1560 | 19278.1985 | [6 empty] | 1.1407
135 | 22409.6549 | 1620 | 20789.6549 | [6 empty] | 1.1407
140 | 24038.1474 | 1680 | 22358.1474 | [6 empty] | 1.1407
145 | 25723.6759 | 1740 | 23983.6759 | [6 empty] | 1.1407
150 | 27466.2406 | 1800 | 25666.2406 | [6 empty] | 1.1407
155 | 29265.8414 | 1860 | 27405.8414 | [6 empty] | 1.1407
160 | 31122.4782 | 1920 | 29202.4782 | [6 empty] | 1.1407
165 | 33036.1511 | 1980 | 31056.1511 | [6 empty] | 1.1407
170 | 35006.8602 | 2040 | 32966.8602 | [6 empty] | 1.1407
175 | 37034.6053 | 2100 | 34934.6053 | [6 empty] | 1.1407
180 | 39119.3865 | 2160 | 36959.3865 | [6 empty] | 1.1407
185 | 41261.2038 | 2220 | 39041.2038 | [6 empty] | 1.1407
190 | 43460.0571 | 2280 | 41180.0571 | [6 empty] | 1.1407
195 | 45715.9466 | 2340 | 43375.9466 | [6 empty] | 1.1407
200 | 48028.8722 | 2400 | 45628.8722 | [6 empty] | 1.1407

## Sheet3
Strom | Summe (Pe+Pv) | P(elektrisch) | P(Verlust) | V(Wind) | P(mechanisch) | P(elektisch) | Verlust Gleichr. | P(Batterie) | Hilfen:
0.1 | 1.2066 | 1.2 | 0.006587 | [5 empty] | 0.6587
0.2 | 2.4263 | 2.4 | 0.026348 | [5 empty] | 0.6587
0.3 | 3.6593 | 3.6 | 0.059283 | 2 | 1.3911 | 1.2 | 0.14 | 1.06 | 0.6587
0.4 | 4.9054 | 4.8 | 0.10539 | 2.5 | 2.717 | 2.4 | 0.28 | 2.12 | 0.6587
0.5 | 6.1647 | 6 | 0.16467 | 3 | 4.695 | 3.6 | 0.42 | 3.18 | 0.6587
0.6 | 7.4371 | 7.2 | 0.23713 | 3.5 | 7.4554 | 7.2 | 0.84 | 6.36 | 0.6587
0.7 | 8.7228 | 8.4 | 0.32276 | 4 | 11.1288 | 9.6 | 1.12 | 8.48 | 0.6587
0.8 | 10.0216 | 9.6 | 0.42157 | 4.5 | 15.8455 | 14.4 | 1.68 | 12.72 | 0.6587
0.9 | 11.3335 | 10.8 | 0.53354 | 5 | 21.7359 | 19.2 | 2.24 | 16.96 | 0.6587
1 | 12.6587 | 12 | 0.6587 | 5.5 | 28.9305 | 25.2 | 2.94 | 22.26 | 0.6587
1.1 | 13.997 | 13.2 | 0.79702 | 6 | 37.5596 | 32.4 | 3.78 | 28.62 | 0.6587
1.2 | 15.3485 | 14.4 | 0.94852 | 6.5 | 47.7538 | 39.6 | 4.62 | 34.98 | 0.6587
1.3 | 16.7132 | 15.6 | 1.1132 | 7 | 59.6433 | 48 | 5.6 | 42.4 | 0.6587
1.4 | 18.091 | 16.8 | 1.291 | 7.5 | 73.3587 | 57.6 | 6.72 | 50.88 | 0.6587
1.5 | 19.4821 | 18 | 1.4821 | 8 | 89.0302 | 67.2 | 7.84 | 59.36 | 0.6587
1.6 | 20.8863 | 19.2 | 1.6863 | 8.5 | 106.7885 | 78 | 9.1 | 68.9 | 0.6587
1.7 | 22.3036 | 20.4 | 1.9036 | 9 | 126.7637 | 88.8 | 10.36 | 78.44 | 0.6587
1.8 | 23.7342 | 21.6 | 2.1342 | 9.5 | 149.0865 | 100.8 | 11.76 | 89.04 | 0.6587
1.9 | 25.1779 | 22.8 | 2.3779 | 10 | 173.8872 | 114 | 13.3 | 100.7 | 0.6587
2 | 26.6348 | 24 | 2.6348 | 10.5 | 201.2961 | 127.2 | 14.84 | 112.36 | 0.6587
2.1 | 28.1048 | 25.2 | 2.9048 | 11 | 231.4438 | 140.4 | 16.38 | 124.02 | 0.6587
2.2 | 29.5881 | 26.4 | 3.1881 | 11.5 | 264.4607 | 154.8 | 18.06 | 136.74 | 0.6587
2.3 | 31.0845 | 27.6 | 3.4845 | 12 | 300.477 | 169.2 | 19.74 | 149.46 | 0.6587
2.4 | 32.5941 | 28.8 | 3.7941 | [5 empty] | 0.6587
2.5 | 34.1168 | 30 | 4.1168 | [5 empty] | 0.6587
2.6 | 35.6528 | 31.2 | 4.4528 | [5 empty] | 0.6587
2.7 | 37.2019 | 32.4 | 4.8019 | [5 empty] | 0.6587
2.8 | 38.7642 | 33.6 | 5.1642 | [5 empty] | 0.6587
2.9 | 40.3396 | 34.8 | 5.5396 | [5 empty] | 0.6587
3 | 41.9283 | 36 | 5.9283 | [5 empty] | 0.6587
3.1 | 43.5301 | 37.2 | 6.3301 | [5 empty] | 0.6587
3.2 | 45.145 | 38.4 | 6.745 | [5 empty] | 0.6587
3.3 | 46.7732 | 39.6 | 7.1732 | [5 empty] | 0.6587
3.4 | 48.4145 | 40.8 | 7.6145 | [5 empty] | 0.6587
3.5 | 50.069 | 42 | 8.069 | [5 empty] | 0.6587
3.6 | 51.7367 | 43.2 | 8.5367 | [5 empty] | 0.6587
3.7 | 53.4175 | 44.4 | 9.0175 | [5 empty] | 0.6587
3.8 | 55.1116 | 45.6 | 9.5116 | [5 empty] | 0.6587
3.9 | 56.8188 | 46.8 | 10.0188 | [5 empty] | 0.6587
4 | 58.5391 | 48 | 10.5391 | [5 empty] | 0.6587
4.1 | 60.2727 | 49.2 | 11.0727 | [5 empty] | 0.6587
4.2 | 62.0194 | 50.4 | 11.6194 | [5 empty] | 0.6587
4.3 | 63.7793 | 51.6 | 12.1793 | [5 empty] | 0.6587
4.4 | 65.5523 | 52.8 | 12.7523 | [5 empty] | 0.6587
4.5 | 67.3386 | 54 | 13.3386 | [5 empty] | 0.6587
4.6 | 69.138 | 55.2 | 13.938 | [5 empty] | 0.6587
4.7 | 70.9506 | 56.4 | 14.5506 | [5 empty] | 0.6587
4.8 | 72.7763 | 57.6 | 15.1763 | [5 empty] | 0.6587
4.9 | 74.6153 | 58.8 | 15.8153 | [5 empty] | 0.6587
5 | 76.4674 | 60 | 16.4674 | [5 empty] | 0.6587
5.1 | 78.3327 | 61.2 | 17.1327 | [5 empty] | 0.6587
5.2 | 80.2111 | 62.4 | 17.8111 | [5 empty] | 0.6587
5.3 | 82.1028 | 63.6 | 18.5028 | [5 empty] | 0.6587
5.4 | 84.0076 | 64.8 | 19.2076 | [5 empty] | 0.6587
5.5 | 85.9255 | 66 | 19.9255 | [5 empty] | 0.6587
5.6 | 87.8567 | 67.2 | 20.6567 | [5 empty] | 0.6587
5.7 | 89.801 | 68.4 | 21.401 | [5 empty] | 0.6587
5.8 | 91.7585 | 69.6 | 22.1585 | [5 empty] | 0.6587
5.9 | 93.7292 | 70.8 | 22.9292 | [5 empty] | 0.6587
6 | 95.713 | 72 | 23.713 | [5 empty] | 0.6587
6.1 | 97.7101 | 73.2 | 24.5101 | [5 empty] | 0.6587
6.2 | 99.7203 | 74.4 | 25.3203 | [5 empty] | 0.6587
6.3 | 101.7436 | 75.6 | 26.1436 | [5 empty] | 0.6587
6.4 | 103.7802 | 76.8 | 26.9802 | [5 empty] | 0.6587
6.5 | 105.8299 | 78 | 27.8299 | [5 empty] | 0.6587
6.6 | 107.8928 | 79.2 | 28.6928 | [5 empty] | 0.6587
6.7 | 109.9688 | 80.4 | 29.5688 | [5 empty] | 0.6587
6.8 | 112.0581 | 81.6 | 30.4581 | [5 empty] | 0.6587
6.9 | 114.1605 | 82.8 | 31.3605 | [5 empty] | 0.6587
7 | 116.2761 | 84 | 32.2761 | [5 empty] | 0.6587
7.1 | 118.4048 | 85.2 | 33.2048 | [5 empty] | 0.6587
7.2 | 120.5468 | 86.4 | 34.1468 | [5 empty] | 0.6587
7.3 | 122.7019 | 87.6 | 35.1019 | [5 empty] | 0.6587
7.4 | 124.8702 | 88.8 | 36.0702 | [5 empty] | 0.6587
7.5 | 127.0516 | 90 | 37.0516 | [5 empty] | 0.6587
7.6 | 129.2463 | 91.2 | 38.0463 | [5 empty] | 0.6587
7.7 | 131.4541 | 92.4 | 39.0541 | [5 empty] | 0.6587
7.8 | 133.675 | 93.6 | 40.075 | [5 empty] | 0.6587
7.9 | 135.9092 | 94.8 | 41.1092 | [5 empty] | 0.6587
8 | 138.1565 | 96 | 42.1565 | [5 empty] | 0.6587
8.1 | 140.417 | 97.2 | 43.217 | [5 empty] | 0.6587
8.2 | 142.6907 | 98.4 | 44.2907 | [5 empty] | 0.6587
8.3 | 144.9775 | 99.6 | 45.3775 | [5 empty] | 0.6587
8.4 | 147.2776 | 100.8 | 46.4776 | [5 empty] | 0.6587
8.5 | 149.5908 | 102 | 47.5908 | [5 empty] | 0.6587
8.6 | 151.9171 | 103.2 | 48.7171 | [5 empty] | 0.6587
8.7 | 154.2567 | 104.4 | 49.8567 | [5 empty] | 0.6587
8.8 | 156.6094 | 105.6 | 51.0094 | [5 empty] | 0.6587
8.9 | 158.9753 | 106.8 | 52.1753 | [5 empty] | 0.6587
9 | 161.3543 | 108 | 53.3543 | [5 empty] | 0.6587
9.1 | 163.7466 | 109.2 | 54.5466 | [5 empty] | 0.6587
9.2 | 166.152 | 110.4 | 55.752 | [5 empty] | 0.6587
9.3 | 168.5706 | 111.6 | 56.9706 | [5 empty] | 0.6587
9.4 | 171.0023 | 112.8 | 58.2023 | [5 empty] | 0.6587
9.5 | 173.4473 | 114 | 59.4473 | [5 empty] | 0.6587
9.6 | 175.9054 | 115.2 | 60.7054 | [5 empty] | 0.6587
9.7 | 178.3767 | 116.4 | 61.9767 | [5 empty] | 0.6587
9.8 | 180.8611 | 117.6 | 63.2611 | [5 empty] | 0.6587
9.9 | 183.3587 | 118.8 | 64.5587 | [5 empty] | 0.6587
10 | 185.8696 | 120 | 65.8696 | [5 empty] | 0.6587
10.1 | 188.3935 | 121.2 | 67.1935 | [5 empty] | 0.6587
10.2 | 190.9307 | 122.4 | 68.5307 | [5 empty] | 0.6587
10.3 | 193.481 | 123.6 | 69.881 | [5 empty] | 0.6587
10.4 | 196.0445 | 124.8 | 71.2445 | [5 empty] | 0.6587
10.5 | 198.6212 | 126 | 72.6212 | [5 empty] | 0.6587
10.6 | 201.211 | 127.2 | 74.011 | [5 empty] | 0.6587
10.7 | 203.814 | 128.4 | 75.414 | [5 empty] | 0.6587
10.8 | 206.4302 | 129.6 | 76.8302 | [5 empty] | 0.6587
10.9 | 209.0596 | 130.8 | 78.2596 | [5 empty] | 0.6587
11 | 211.7022 | 132 | 79.7022 | [5 empty] | 0.6587
11.1 | 214.3579 | 133.2 | 81.1579 | [5 empty] | 0.6587
11.2 | 217.0268 | 134.4 | 82.6268 | [5 empty] | 0.6587
11.3 | 219.7088 | 135.6 | 84.1088 | [5 empty] | 0.6587
11.4 | 222.4041 | 136.8 | 85.6041 | [5 empty] | 0.6587
11.5 | 225.1125 | 138 | 87.1125 | [5 empty] | 0.6587
11.6 | 227.8341 | 139.2 | 88.6341 | [5 empty] | 0.6587
11.7 | 230.5688 | 140.4 | 90.1688 | [5 empty] | 0.6587
11.8 | 233.3168 | 141.6 | 91.7168 | [5 empty] | 0.6587
11.9 | 236.0779 | 142.8 | 93.2779 | [5 empty] | 0.6587
12 | 238.8522 | 144 | 94.8522 | [5 empty] | 0.6587
12.1 | 241.6396 | 145.2 | 96.4396 | [5 empty] | 0.6587
12.2 | 244.4402 | 146.4 | 98.0402 | [5 empty] | 0.6587
12.3 | 247.254 | 147.6 | 99.654 | [5 empty] | 0.6587
12.4 | 250.081 | 148.8 | 101.281 | [5 empty] | 0.6587
12.5 | 252.9212 | 150 | 102.9212 | [5 empty] | 0.6587
12.6 | 255.7745 | 151.2 | 104.5745 | [5 empty] | 0.6587
12.7 | 258.641 | 152.4 | 106.241 | [5 empty] | 0.6587
12.8 | 261.5207 | 153.6 | 107.9207 | [5 empty] | 0.6587
12.9 | 264.4135 | 154.8 | 109.6135 | [5 empty] | 0.6587
13 | 267.3195 | 156 | 111.3195 | [5 empty] | 0.6587
13.1 | 270.2387 | 157.2 | 113.0387 | [5 empty] | 0.6587
13.2 | 273.1711 | 158.4 | 114.7711 | [5 empty] | 0.6587
13.3 | 276.1166 | 159.6 | 116.5166 | [5 empty] | 0.6587
13.4 | 279.0754 | 160.8 | 118.2754 | [5 empty] | 0.6587
13.5 | 282.0473 | 162 | 120.0473 | [5 empty] | 0.6587
13.6 | 285.0323 | 163.2 | 121.8323 | [5 empty] | 0.6587
13.7 | 288.0306 | 164.4 | 123.6306 | [5 empty] | 0.6587
13.8 | 291.042 | 165.6 | 125.442 | [5 empty] | 0.6587
13.9 | 294.0666 | 166.8 | 127.2666 | [5 empty] | 0.6587
14 | 297.1043 | 168 | 129.1043 | [5 empty] | 0.6587
14.1 | 300.1553 | 169.2 | 130.9553 | [5 empty] | 0.6587
14.2 | 303.2194 | 170.4 | 132.8194 | [5 empty] | 0.6587
14.3 | 306.2966 | 171.6 | 134.6966 | [5 empty] | 0.6587
14.4 | 309.3871 | 172.8 | 136.5871 | [5 empty] | 0.6587
14.5 | 312.4907 | 174 | 138.4907 | [5 empty] | 0.6587
14.6 | 315.6075 | 175.2 | 140.4075 | [5 empty] | 0.6587
14.7 | 318.7375 | 176.4 | 142.3375 | [5 empty] | 0.6587
14.8 | 321.8807 | 177.6 | 144.2807 | [5 empty] | 0.6587
14.9 | 325.037 | 178.8 | 146.237 | [5 empty] | 0.6587
15 | 328.2065 | 180 | 148.2065 | [5 empty] | 0.6587
15.1 | 331.3892 | 181.2 | 150.1892 | [5 empty] | 0.6587
15.2 | 334.585 | 182.4 | 152.185 | [5 empty] | 0.6587
15.3 | 337.794 | 183.6 | 154.194 | [5 empty] | 0.6587
15.4 | 341.0162 | 184.8 | 156.2162 | [5 empty] | 0.6587
15.5 | 344.2516 | 186 | 158.2516 | [5 empty] | 0.6587
15.6 | 347.5001 | 187.2 | 160.3001 | [5 empty] | 0.6587
15.7 | 350.7619 | 188.4 | 162.3619 | [5 empty] | 0.6587
15.8 | 354.0367 | 189.6 | 164.4367 | [5 empty] | 0.6587
15.9 | 357.3248 | 190.8 | 166.5248 | [5 empty] | 0.6587
16 | 360.6261 | 192 | 168.6261 | [5 empty] | 0.6587
16.1 | 363.9405 | 193.2 | 170.7405 | [5 empty] | 0.6587
16.2 | 367.2681 | 194.4 | 172.8681 | [5 empty] | 0.6587
16.3 | 370.6088 | 195.6 | 175.0088 | [5 empty] | 0.6587
16.4 | 373.9627 | 196.8 | 177.1627 | [5 empty] | 0.6587
16.5 | 377.3299 | 198 | 179.3299 | [5 empty] | 0.6587
16.6 | 380.7101 | 199.2 | 181.5101 | [5 empty] | 0.6587
16.7 | 384.1036 | 200.4 | 183.7036 | [5 empty] | 0.6587
16.8 | 387.5102 | 201.6 | 185.9102 | [5 empty] | 0.6587
16.9 | 390.93 | 202.8 | 188.13 | [5 empty] | 0.6587
17 | 394.363 | 204 | 190.363 | [5 empty] | 0.6587
17.1 | 397.8092 | 205.2 | 192.6092 | [5 empty] | 0.6587
17.2 | 401.2685 | 206.4 | 194.8685 | [5 empty] | 0.6587
17.3 | 404.741 | 207.6 | 197.141 | [5 empty] | 0.6587
17.4 | 408.2267 | 208.8 | 199.4267 | [5 empty] | 0.6587
17.5 | 411.7255 | 210 | 201.7255 | [5 empty] | 0.6587
17.6 | 415.2375 | 211.2 | 204.0375 | [5 empty] | 0.6587
17.7 | 418.7627 | 212.4 | 206.3627 | [5 empty] | 0.6587
17.8 | 422.3011 | 213.6 | 208.7011 | [5 empty] | 0.6587
17.9 | 425.8526 | 214.8 | 211.0526 | [5 empty] | 0.6587
18 | 429.4173 | 216 | 213.4173 | [5 empty] | 0.6587
18.1 | 432.9952 | 217.2 | 215.7952 | [5 empty] | 0.6587
18.2 | 436.5863 | 218.4 | 218.1863 | [5 empty] | 0.6587
18.3 | 440.1905 | 219.6 | 220.5905 | [5 empty] | 0.6587
18.4 | 443.808 | 220.8 | 223.008 | [5 empty] | 0.6587
18.5 | 447.4385 | 222 | 225.4385 | [5 empty] | 0.6587
18.6 | 451.0823 | 223.2 | 227.8823 | [5 empty] | 0.6587
18.7 | 454.7392 | 224.4 | 230.3392 | [5 empty] | 0.6587
18.8 | 458.4093 | 225.6 | 232.8093 | [5 empty] | 0.6587
18.9 | 462.0926 | 226.8 | 235.2926 | [5 empty] | 0.6587
19 | 465.7891 | 228 | 237.7891 | [5 empty] | 0.6587
19.1 | 469.4987 | 229.2 | 240.2987 | [5 empty] | 0.6587
19.2 | 473.2215 | 230.4 | 242.8215 | [5 empty] | 0.6587
19.3 | 476.9575 | 231.6 | 245.3575 | [5 empty] | 0.6587
19.4 | 480.7066 | 232.8 | 247.9066 | [5 empty] | 0.6587
19.5 | 484.469 | 234 | 250.469 | [5 empty] | 0.6587
19.6 | 488.2445 | 235.2 | 253.0445 | [5 empty] | 0.6587
19.7 | 492.0331 | 236.4 | 255.6331 | [5 empty] | 0.6587
19.8 | 495.835 | 237.6 | 258.235 | [5 empty] | 0.6587
19.9 | 499.65 | 238.8 | 260.85 | [5 empty] | 0.6587
20 | 503.4782 | 240 | 263.4782 | [5 empty] | 0.6587
20.5 | 522.8168 | 246 | 276.8168 | [5 empty] | 0.6587
21 | 542.4847 | 252 | 290.4847 | [5 empty] | 0.6587
21.5 | 562.482 | 258 | 304.482 | [5 empty] | 0.6587
22 | 582.8086 | 264 | 318.8086 | [5 empty] | 0.6587
22.5 | 603.4646 | 270 | 333.4646 | [5 empty] | 0.6587
23 | 624.4499 | 276 | 348.4499 | [5 empty] | 0.6587
23.5 | 645.7646 | 282 | 363.7646 | [5 empty] | 0.6587
24 | 667.4086 | 288 | 379.4086 | [5 empty] | 0.6587
24.5 | 689.382 | 294 | 395.382 | [5 empty] | 0.6587
25 | 711.6847 | 300 | 411.6847 | [5 empty] | 0.6587
25.5 | 734.3168 | 306 | 428.3168 | [5 empty] | 0.6587
26 | 757.2782 | 312 | 445.2782 | [5 empty] | 0.6587
26.5 | 780.5689 | 318 | 462.5689 | [5 empty] | 0.6587
27 | 804.189 | 324 | 480.189 | [5 empty] | 0.6587
27.5 | 828.1385 | 330 | 498.1385 | [5 empty] | 0.6587
28 | 852.4173 | 336 | 516.4173 | [5 empty] | 0.6587
28.5 | 877.0254 | 342 | 535.0254 | [5 empty] | 0.6587
29 | 901.9629 | 348 | 553.9629 | [5 empty] | 0.6587
29.5 | 927.2298 | 354 | 573.2298 | [5 empty] | 0.6587
30 | 952.826 | 360 | 592.826 | [5 empty] | 0.6587
30.5 | 978.7515 | 366 | 612.7515 | [5 empty] | 0.6587
31 | 1005.0064 | 372 | 633.0064 | [5 empty] | 0.6587
31.5 | 1031.5906 | 378 | 653.5906 | [5 empty] | 0.6587
32 | 1058.5042 | 384 | 674.5042 | [5 empty] | 0.6587
32.5 | 1085.7471 | 390 | 695.7471 | [5 empty] | 0.6587
33 | 1113.3194 | 396 | 717.3194 | [5 empty] | 0.6587
33.5 | 1141.221 | 402 | 739.221 | [5 empty] | 0.6587
34 | 1169.452 | 408 | 761.452 | [5 empty] | 0.6587
34.5 | 1198.0123 | 414 | 784.0123 | [5 empty] | 0.6587
35 | 1226.902 | 420 | 806.902 | [5 empty] | 0.6587
35.5 | 1256.121 | 426 | 830.121 | [5 empty] | 0.6587
36 | 1285.6694 | 432 | 853.6694 | [5 empty] | 0.6587
36.5 | 1315.5471 | 438 | 877.5471 | [5 empty] | 0.6587
37 | 1345.7542 | 444 | 901.7542 | [5 empty] | 0.6587
37.5 | 1376.2906 | 450 | 926.2906 | [5 empty] | 0.6587
38 | 1407.1563 | 456 | 951.1563 | [5 empty] | 0.6587
38.5 | 1438.3514 | 462 | 976.3514 | [5 empty] | 0.6587
39 | 1469.8759 | 468 | 1001.8759 | [5 empty] | 0.6587
39.5 | 1501.7297 | 474 | 1027.7297 | [5 empty] | 0.6587
40 | 1533.9128 | 480 | 1053.9128 | [5 empty] | 0.6587
40.5 | 1566.4253 | 486 | 1080.4253 | [5 empty] | 0.6587
41 | 1599.2672 | 492 | 1107.2672 | [5 empty] | 0.6587
41.5 | 1632.4383 | 498 | 1134.4383 | [5 empty] | 0.6587
42 | 1665.9389 | 504 | 1161.9389 | [5 empty] | 0.6587
42.5 | 1699.7688 | 510 | 1189.7688 | [5 empty] | 0.6587
43 | 1733.928 | 516 | 1217.928 | [5 empty] | 0.6587
43.5 | 1768.4166 | 522 | 1246.4166 | [5 empty] | 0.6587
44 | 1803.2345 | 528 | 1275.2345 | [5 empty] | 0.6587
44.5 | 1838.3818 | 534 | 1304.3818 | [5 empty] | 0.6587
45 | 1873.8584 | 540 | 1333.8584 | [5 empty] | 0.6587
45.5 | 1909.6644 | 546 | 1363.6644 | [5 empty] | 0.6587
46 | 1945.7997 | 552 | 1393.7997 | [5 empty] | 0.6587
46.5 | 1982.2644 | 558 | 1424.2644 | [5 empty] | 0.6587
47 | 2019.0584 | 564 | 1455.0584 | [5 empty] | 0.6587
47.5 | 2056.1817 | 570 | 1486.1817 | [5 empty] | 0.6587
48 | 2093.6345 | 576 | 1517.6345 | [5 empty] | 0.6587
48.5 | 2131.4165 | 582 | 1549.4165 | [5 empty] | 0.6587
49 | 2169.5279 | 588 | 1581.5279 | [5 empty] | 0.6587
49.5 | 2207.9687 | 594 | 1613.9687 | [5 empty] | 0.6587
50 | 2246.7388 | 600 | 1646.7388 | [5 empty] | 0.6587
51 | 2325.267 | 612 | 1713.267 | [5 empty] | 0.6587
52 | 2405.1127 | 624 | 1781.1127 | [5 empty] | 0.6587
53 | 2486.2757 | 636 | 1850.2757 | [5 empty] | 0.6587
54 | 2568.7561 | 648 | 1920.7561 | [5 empty] | 0.6587
55 | 2652.5539 | 660 | 1992.5539 | [5 empty] | 0.6587
56 | 2737.6691 | 672 | 2065.6691 | [5 empty] | 0.6587
57 | 2824.1017 | 684 | 2140.1017 | [5 empty] | 0.6587
58 | 2911.8517 | 696 | 2215.8517 | [5 empty] | 0.6587
59 | 3000.9191 | 708 | 2292.9191 | [5 empty] | 0.6587
60 | 3091.3038 | 720 | 2371.3038 | [5 empty] | 0.6587
61 | 3183.006 | 732 | 2451.006 | [5 empty] | 0.6587
62 | 3276.0255 | 744 | 2532.0255 | [5 empty] | 0.6587
63 | 3370.3625 | 756 | 2614.3625 | [5 empty] | 0.6587
64 | 3466.0168 | 768 | 2698.0168 | [5 empty] | 0.6587
65 | 3562.9885 | 780 | 2782.9885 | [5 empty] | 0.6587
66 | 3661.2776 | 792 | 2869.2776 | [5 empty] | 0.6587
67 | 3760.8842 | 804 | 2956.8842 | [5 empty] | 0.6587
68 | 3861.808 | 816 | 3045.808 | [5 empty] | 0.6587
69 | 3964.0493 | 828 | 3136.0493 | [5 empty] | 0.6587
70 | 4067.608 | 840 | 3227.608 | [5 empty] | 0.6587
71 | 4172.4841 | 852 | 3320.4841 | [5 empty] | 0.6587
72 | 4278.6775 | 864 | 3414.6775 | [5 empty] | 0.6587
73 | 4386.1884 | 876 | 3510.1884 | [5 empty] | 0.6587
74 | 4495.0166 | 888 | 3607.0166 | [5 empty] | 0.6587
75 | 4605.1623 | 900 | 3705.1623 | [5 empty] | 0.6587
76 | 4716.6253 | 912 | 3804.6253 | [5 empty] | 0.6587
77 | 4829.4057 | 924 | 3905.4057 | [5 empty] | 0.6587
78 | 4943.5035 | 936 | 4007.5035 | [5 empty] | 0.6587
79 | 5058.9187 | 948 | 4110.9187 | [5 empty] | 0.6587
80 | 5175.6513 | 960 | 4215.6513 | [5 empty] | 0.6587
81 | 5293.7013 | 972 | 4321.7013 | [5 empty] | 0.6587
82 | 5413.0686 | 984 | 4429.0686 | [5 empty] | 0.6587
83 | 5533.7534 | 996 | 4537.7534 | [5 empty] | 0.6587
84 | 5655.7555 | 1008 | 4647.7555 | [5 empty] | 0.6587
85 | 5779.0751 | 1020 | 4759.0751 | [5 empty] | 0.6587
86 | 5903.712 | 1032 | 4871.712 | [5 empty] | 0.6587
87 | 6029.6663 | 1044 | 4985.6663 | [5 empty] | 0.6587
88 | 6156.938 | 1056 | 5100.938 | [5 empty] | 0.6587
89 | 6285.5271 | 1068 | 5217.5271 | [5 empty] | 0.6587
90 | 6415.4336 | 1080 | 5335.4336 | [5 empty] | 0.6587
91 | 6546.6575 | 1092 | 5454.6575 | [5 empty] | 0.6587
92 | 6679.1988 | 1104 | 5575.1988 | [5 empty] | 0.6587
93 | 6813.0575 | 1116 | 5697.0575 | [5 empty] | 0.6587
94 | 6948.2335 | 1128 | 5820.2335 | [5 empty] | 0.6587
95 | 7084.727 | 1140 | 5944.727 | [5 empty] | 0.6587
96 | 7222.5378 | 1152 | 6070.5378 | [5 empty] | 0.6587
97 | 7361.6661 | 1164 | 6197.6661 | [5 empty] | 0.6587
98 | 7502.1117 | 1176 | 6326.1117 | [5 empty] | 0.6587
99 | 7643.8747 | 1188 | 6455.8747 | [5 empty] | 0.6587
100 | 7786.9551 | 1200 | 6586.9551 | [5 empty] | 0.6587
105 | 8522.118 | 1260 | 7262.118 | [5 empty] | 0.6587
110 | 9290.2157 | 1320 | 7970.2157 | [5 empty] | 0.6587
115 | 10091.2481 | 1380 | 8711.2481 | [5 empty] | 0.6587
120 | 10925.2154 | 1440 | 9485.2154 | [5 empty] | 0.6587
125 | 11792.1174 | 1500 | 10292.1174 | [5 empty] | 0.6587
130 | 12691.9541 | 1560 | 11131.9541 | [5 empty] | 0.6587
135 | 13624.7257 | 1620 | 12004.7257 | [5 empty] | 0.6587
140 | 14590.432 | 1680 | 12910.432 | [5 empty] | 0.6587
145 | 15589.0731 | 1740 | 13849.0731 | [5 empty] | 0.6587
150 | 16620.649 | 1800 | 14820.649 | [5 empty] | 0.6587
155 | 17685.1597 | 1860 | 15825.1597 | [5 empty] | 0.6587
160 | 18782.6051 | 1920 | 16862.6051 | [5 empty] | 0.6587
165 | 19912.9853 | 1980 | 17932.9853 | [5 empty] | 0.6587
170 | 21076.3003 | 2040 | 19036.3003 | [5 empty] | 0.6587
175 | 22272.55 | 2100 | 20172.55 | [5 empty] | 0.6587
180 | 23501.7346 | 2160 | 21341.7346 | [5 empty] | 0.6587
185 | 24763.8539 | 2220 | 22543.8539 | [5 empty] | 0.6587
190 | 26058.908 | 2280 | 23778.908 | [5 empty] | 0.6587
195 | 27386.8968 | 2340 | 25046.8968 | [5 empty] | 0.6587
200 | 28747.8205 | 2400 | 26347.8205 | [5 empty] | 0.6587