## Sheet1
Scheibengenerator Berechnung V1.7
1. Ladebeginn ausrechnen: | Variablen einsetzen: |  |  | Resultate: | Einheit:
Schnellaufzahl | 1. TSR (n) | 6 | Umdrehungen/Minute | 334.2254 | RPM ( U / min)
Windgeschw. (NUR für Ladebeginn) | 2. V (m/s) | 3.5
Durchmesser | 3. D (m) | 1.2 | Umdrehungen/Sekunde | 5.5704 | RPS ( U / Sek)
2. Geschwindigkeit der Spulen:
Anzahl Spulen | 1. Spulen (n) | 6 | Umfang in Loch-Mitte | 0.363 | m
Maße der Spule |  |  | > Radius bei Lochmitte | 57.7732 | mm
Spulenlochlänge | 2. Länge(mm) | 25
Spulenlochbreite aussen | 3. Breite(mm) | 20 | Geschw. In Mitte Spulenlöcher | 2.0221 | m/s
Spulenlochbreite innen | 4. Breite(mm) | 20
Schenkelbreite (von oben gesehen) | 5. Breite(mm) | 20
Abstand zw. Spulen | 6. Abstand (mm) | 1
Abstand Spulenende zu Statorrand | 7. Abstand (mm) | 5 | Statordurchmesser | 23.4729 | cm
|  |  | Magnetscheibendurchmesser | 20.4729 | cm
(Nur Annäherungswerte)
3. Magnetische Flussdichte: | [5 empty] | N52 | 1.43
[6 empty] | N50 | 1.4
Dicke Magnet | 1. Dicke (mm) | 10 |  |  |  | N48 | 1.38
Luftspalt zwischen Magneten | 2. Abstand (mm) | 10 | >> Max 2xMagnetdicke ! |  |  | N45 | 1.32
Wertigkeit Magnet | 3. Grad ( Tesla) | 1.25 | Magnetische Flussdichte: | 0.9375 | Tesla | N42 | 1.28
[6 empty] | N40 | 1.25
4. Anzahl der benötigten Wicklungen:
Systemspannung (12V,24V,48V,240V,...) | 1. Spannung (Volt) | 12
Breite Magnet | 3. Breite(mm) | 20
Länge Magnet | 4. Länge(mm) | 20
Anzahl Magnet-Pole | 5. Magnetpole (n) | 8
Anzahl Phasen | 6. Phasen (n) | 3
a) Sternschaltung (Y) |  |  | Anzahl Wicklungen/Spule | 81.8389 | Wicklungen
b) Dreieckschaltung (D) |  |  | Anzahl Wicklungen/Spule | 141.7705 | Wicklungen
5. Spulenschenkeldicke (Höhe)
Drahtdurchmesser | 1. D (mm) | 1
Packdichte | 2. Dichte(Faktor) | 1.8
Drähte in Hand | 3. Anzahl (n) | 1
Schichtdicke Laminat über den Spulen | 4. Dicke (mm) | 1 | (je Statorseite)
Abstand zwischen Stator und Magneten | 5. Abstand (mm) | 1 | (je Statorseite)
a) Sternschaltung (Y) |  |  | Dicke(Höhe) | 5.7849 | mm
wenn rot, dann zu dick !
b) Dreieckschaltung (D) |  |  | Dicke(Höhe) | 10.0212 | mm
6. Drahtlänge:
a) Sternschaltung (Y) |  |  | Drahtlänge/Spule | 10.6391 | m
|  |  | Gesamtlänge aller Spulen | 63.8343 | m
|  |  | Gesamtgewicht aller Spulen | 449.2129 | g
b) Dreieckschaltung (D) |  |  | Drahtlänge/Spule | 18.4302 | m
|  |  | Gesamtlänge aller Spulen | 110.581 | m
|  |  | Gesamtgewicht aller Spulen | 778.1771 | g
7. Innenwiderstand
Spezifischer Widerstand des Drahtes | 1. Widerstand (ohm) | 0.01678
a) Sternschaltung (Y) |  |  | Gesamtinnenwiderstand | 0.90921 | Ohm
b) Dreieckschaltung (D) |  |  | Gesamtinnenwiderstand | 0.52501 | Ohm
8. Leistung / Wirkungsgrad:
(gilt nur für den Fall von Batterieladung)
a) Sternschaltung (Y)
Luftdichte | Kg/m' 3 | 1.23 | Leistung Rotor | 300.477 | Watt
Rotorwirkungsgrad | % | 25 | Ladestrom vor Gleichrichter | 12.7407 | A
Spannungsabfall Gleichrichter | V | 1.4 | Leistung Generator | 152.8885 | Watt
Windgeschwindigkeit (für Leistungsber.) | m/s | 12 | Wirkungsgrad Generator | 50.8819 | %
|  |  | Verlustleistung Generator | 147.5885 | Watt
|  |  | Verluste durch Gleichrichter | 17.837 | Watt
|  |  | Ladeleistung an Batterie | 135.0515 | Watt
|  |  | Ladestrom nach Gleichrichter | 11.2543 | A
|  |  | Wirk-grad Gen +Gleichrichter | 44.9457 | %
|  |  | Gesamtwirkungsgrad Anlage | 11.2364 | %
b) Dreieckschaltung (D)
|  |  | Leistung Rotor | 300.477 | Watt
|  |  | Ladestrom vor Gleichrichter | 15.0845 | A
|  |  | Leistung Generator | 181.0142 | Watt
|  |  | Wirkungsgrad Generator | 60.2423 | %
|  |  | Verlustleistung Generator | 119.4628 | Watt
|  |  | Verluste durch Gleichrichter | 21.1183 | Watt
|  |  | Ladeleistung an Batterie | 159.8959 | Watt
|  |  | Ladestrom nach Gleichrichter | 13.3247 | A
|  |  | Wirk-grad Gen +Gleichrichter | 53.214 | %
|  |  | Gesamtwirkungsgrad Anlage | 15.0606 | %
a) Sternschaltung (Y)
Dreieckschaltung

## Sheet2
Strom | Summe (Pe+Pv) | P(elektrisch) | P(Verlust) | V(Wind) | P(mechanisch) | P(elektisch) | Verlust Gleichr. | P(Batterie) | Wirkungsgrad | Hilfen:
Generator
0.1 | 1.2091 | 1.2 | 0.0090921 | [6 empty] | 0.90921
0.2 | 2.4364 | 2.4 | 0.036368 | [6 empty] | 0.90921
0.3 | 3.6818 | 3.6 | 0.081829 | 2 | 1.3911 | 1.2 | 0.14 | 1.06 |  | 0.90921
0.4 | 4.9455 | 4.8 | 0.14547 | 2.5 | 2.717 | 2.4 | 0.28 | 2.12 |  | 0.90921
0.5 | 6.2273 | 6 | 0.2273 | 3 | 4.695 | 3.6 | 0.42 | 3.18 |  | 0.90921
0.6 | 7.5273 | 7.2 | 0.32732 | 3.5 | 7.4554 | 6 | 0.7 | 5.3 |  | 0.90921
0.7 | 8.8455 | 8.4 | 0.44551 | 4 | 11.1288 | 9.6 | 1.12 | 8.48 |  | 0.90921
0.8 | 10.1819 | 9.6 | 0.5819 | 4.5 | 15.8455 | 14.4 | 1.68 | 12.72 |  | 0.90921
0.9 | 11.5365 | 10.8 | 0.73646 | 5 | 21.7359 | 19.2 | 2.24 | 16.96 |  | 0.90921
1 | 12.9092 | 12 | 0.90921 | 5.5 | 28.9305 | 24 | 2.8 | 21.2 |  | 0.90921
1.1 | 14.3001 | 13.2 | 1.1001 | 6 | 37.5596 | 31.2 | 3.64 | 27.56 |  | 0.90921
1.2 | 15.7093 | 14.4 | 1.3093 | 6.5 | 47.7538 | 38.4 | 4.48 | 33.92 |  | 0.90921
1.3 | 17.1366 | 15.6 | 1.5366 | 7 | 59.6433 | 45.6 | 5.32 | 40.28 |  | 0.90921
1.4 | 18.5821 | 16.8 | 1.7821 | 7.5 | 73.3587 | 54 | 6.3 | 47.7 |  | 0.90921
1.5 | 20.0457 | 18 | 2.0457 | 8 | 89.0302 | 62.4 | 7.28 | 55.12 |  | 0.90921
1.6 | 21.5276 | 19.2 | 2.3276 | 8.5 | 106.7885 | 72 | 8.4 | 63.6 |  | 0.90921
1.7 | 23.0276 | 20.4 | 2.6276 | 9 | 126.7637 | 82.8 | 9.66 | 73.14 |  | 0.90921
1.8 | 24.5458 | 21.6 | 2.9458 | 9.5 | 149.0865 | 93.6 | 10.92 | 82.68 |  | 0.90921
1.9 | 26.0823 | 22.8 | 3.2823 | 10 | 173.8872 | 104.4 | 12.18 | 92.22 |  | 0.90921
2 | 27.6368 | 24 | 3.6368 | 10.5 | 201.2961 | 115.2 | 13.44 | 101.76 |  | 0.90921
2.1 | 29.2096 | 25.2 | 4.0096 | 11 | 231.4438 | 127.2 | 14.84 | 112.36 |  | 0.90921
2.2 | 30.8006 | 26.4 | 4.4006 | 11.5 | 264.4607 | 139.2 | 16.24 | 122.96 |  | 0.90921
2.3 | 32.4097 | 27.6 | 4.8097 | 12 | 300.477 | 152.4 | 17.78 | 134.62 |  | 0.90921
2.4 | 34.0371 | 28.8 | 5.2371 | [6 empty] | 0.90921
2.5 | 35.6826 | 30 | 5.6826 | [6 empty] | 0.90921
2.6 | 37.3463 | 31.2 | 6.1463 | [6 empty] | 0.90921
2.7 | 39.0282 | 32.4 | 6.6282 | [6 empty] | 0.90921
2.8 | 40.7282 | 33.6 | 7.1282 | [6 empty] | 0.90921
2.9 | 42.4465 | 34.8 | 7.6465 | [6 empty] | 0.90921
3 | 44.1829 | 36 | 8.1829 | [6 empty] | 0.90921
3.1 | 45.9375 | 37.2 | 8.7375 | [6 empty] | 0.90921
3.2 | 47.7103 | 38.4 | 9.3103 | [6 empty] | 0.90921
3.3 | 49.5013 | 39.6 | 9.9013 | [6 empty] | 0.90921
3.4 | 51.3105 | 40.8 | 10.5105 | [6 empty] | 0.90921
3.5 | 53.1378 | 42 | 11.1378 | [6 empty] | 0.90921
3.6 | 54.9834 | 43.2 | 11.7834 | [6 empty] | 0.90921
3.7 | 56.8471 | 44.4 | 12.4471 | [6 empty] | 0.90921
3.8 | 58.729 | 45.6 | 13.129 | [6 empty] | 0.90921
3.9 | 60.6291 | 46.8 | 13.8291 | [6 empty] | 0.90921
4 | 62.5474 | 48 | 14.5474 | [6 empty] | 0.90921
4.1 | 64.4839 | 49.2 | 15.2839 | [6 empty] | 0.90921
4.2 | 66.4385 | 50.4 | 16.0385 | [6 empty] | 0.90921
4.3 | 68.4113 | 51.6 | 16.8113 | [6 empty] | 0.90921
4.4 | 70.4023 | 52.8 | 17.6023 | [6 empty] | 0.90921
4.5 | 72.4115 | 54 | 18.4115 | [6 empty] | 0.90921
4.6 | 74.4389 | 55.2 | 19.2389 | [6 empty] | 0.90921
4.7 | 76.4845 | 56.4 | 20.0845 | [6 empty] | 0.90921
4.8 | 78.5482 | 57.6 | 20.9482 | [6 empty] | 0.90921
4.9 | 80.6302 | 58.8 | 21.8302 | [6 empty] | 0.90921
5 | 82.7303 | 60 | 22.7303 | [6 empty] | 0.90921
5.1 | 84.8486 | 61.2 | 23.6486 | [6 empty] | 0.90921
5.2 | 86.9851 | 62.4 | 24.5851 | [6 empty] | 0.90921
5.3 | 89.1398 | 63.6 | 25.5398 | [6 empty] | 0.90921
5.4 | 91.3126 | 64.8 | 26.5126 | [6 empty] | 0.90921
5.5 | 93.5037 | 66 | 27.5037 | [6 empty] | 0.90921
5.6 | 95.7129 | 67.2 | 28.5129 | [6 empty] | 0.90921
5.7 | 97.9403 | 68.4 | 29.5403 | [6 empty] | 0.90921
5.8 | 100.1859 | 69.6 | 30.5859 | [6 empty] | 0.90921
5.9 | 102.4497 | 70.8 | 31.6497 | [6 empty] | 0.90921
6 | 104.7316 | 72 | 32.7316 | [6 empty] | 0.90921
6.1 | 107.0318 | 73.2 | 33.8318 | [6 empty] | 0.90921
6.2 | 109.3501 | 74.4 | 34.9501 | [6 empty] | 0.90921
6.3 | 111.6866 | 75.6 | 36.0866 | [6 empty] | 0.90921
6.4 | 114.0413 | 76.8 | 37.2413 | [6 empty] | 0.90921
6.5 | 116.4142 | 78 | 38.4142 | [6 empty] | 0.90921
6.6 | 118.8053 | 79.2 | 39.6053 | [6 empty] | 0.90921
6.7 | 121.2145 | 80.4 | 40.8145 | [6 empty] | 0.90921
6.8 | 123.642 | 81.6 | 42.042 | [6 empty] | 0.90921
6.9 | 126.0876 | 82.8 | 43.2876 | [6 empty] | 0.90921
7 | 128.5514 | 84 | 44.5514 | [6 empty] | 0.90921
7.1 | 131.0334 | 85.2 | 45.8334 | [6 empty] | 0.90921
7.2 | 133.5336 | 86.4 | 47.1336 | [6 empty] | 0.90921
7.3 | 136.0519 | 87.6 | 48.4519 | [6 empty] | 0.90921
7.4 | 138.5885 | 88.8 | 49.7885 | [6 empty] | 0.90921
7.5 | 141.1432 | 90 | 51.1432 | [6 empty] | 0.90921
7.6 | 143.7161 | 91.2 | 52.5161 | [6 empty] | 0.90921
7.7 | 146.3072 | 92.4 | 53.9072 | [6 empty] | 0.90921
7.8 | 148.9165 | 93.6 | 55.3165 | [6 empty] | 0.90921
7.9 | 151.5439 | 94.8 | 56.7439 | [6 empty] | 0.90921
8 | 154.1896 | 96 | 58.1896 | [6 empty] | 0.90921
8.1 | 156.8534 | 97.2 | 59.6534 | [6 empty] | 0.90921
8.2 | 159.5354 | 98.4 | 61.1354 | [6 empty] | 0.90921
8.3 | 162.2356 | 99.6 | 62.6356 | [6 empty] | 0.90921
8.4 | 164.954 | 100.8 | 64.154 | [6 empty] | 0.90921
8.5 | 167.6906 | 102 | 65.6906 | [6 empty] | 0.90921
8.6 | 170.4453 | 103.2 | 67.2453 | [6 empty] | 0.90921
8.7 | 173.2183 | 104.4 | 68.8183 | [6 empty] | 0.90921
8.8 | 176.0094 | 105.6 | 70.4094 | [6 empty] | 0.90921
8.9 | 178.8187 | 106.8 | 72.0187 | [6 empty] | 0.90921
9 | 181.6462 | 108 | 73.6462 | [6 empty] | 0.90921
9.1 | 184.4918 | 109.2 | 75.2918 | [6 empty] | 0.90921
9.2 | 187.3557 | 110.4 | 76.9557 | [6 empty] | 0.90921
9.3 | 190.2377 | 111.6 | 78.6377 | [6 empty] | 0.90921
9.4 | 193.138 | 112.8 | 80.338 | [6 empty] | 0.90921
9.5 | 196.0564 | 114 | 82.0564 | [6 empty] | 0.90921
9.6 | 198.993 | 115.2 | 83.793 | [6 empty] | 0.90921
9.7 | 201.9478 | 116.4 | 85.5478 | [6 empty] | 0.90921
9.8 | 204.9207 | 117.6 | 87.3207 | [6 empty] | 0.90921
9.9 | 207.9119 | 118.8 | 89.1119 | [6 empty] | 0.90921
10 | 210.9212 | 120 | 90.9212 | [6 empty] | 0.90921
10.1 | 213.9487 | 121.2 | 92.7487 | [6 empty] | 0.90921
10.2 | 216.9944 | 122.4 | 94.5944 | [6 empty] | 0.90921
10.3 | 220.0583 | 123.6 | 96.4583 | [6 empty] | 0.90921
10.4 | 223.1404 | 124.8 | 98.3404 | [6 empty] | 0.90921
10.5 | 226.2406 | 126 | 100.2406 | [6 empty] | 0.90921
10.6 | 229.3591 | 127.2 | 102.1591 | [6 empty] | 0.90921
10.7 | 232.4957 | 128.4 | 104.0957 | [6 empty] | 0.90921
10.8 | 235.6505 | 129.6 | 106.0505 | [6 empty] | 0.90921
10.9 | 238.8235 | 130.8 | 108.0235 | [6 empty] | 0.90921
11 | 242.0147 | 132 | 110.0147 | [6 empty] | 0.90921
11.1 | 245.224 | 133.2 | 112.024 | [6 empty] | 0.90921
11.2 | 248.4516 | 134.4 | 114.0516 | [6 empty] | 0.90921
11.3 | 251.6973 | 135.6 | 116.0973 | [6 empty] | 0.90921
11.4 | 254.9612 | 136.8 | 118.1612 | [6 empty] | 0.90921
11.5 | 258.2433 | 138 | 120.2433 | [6 empty] | 0.90921
11.6 | 261.5436 | 139.2 | 122.3436 | [6 empty] | 0.90921
11.7 | 264.862 | 140.4 | 124.462 | [6 empty] | 0.90921
11.8 | 268.1987 | 141.6 | 126.5987 | [6 empty] | 0.90921
11.9 | 271.5535 | 142.8 | 128.7535 | [6 empty] | 0.90921
12 | 274.9265 | 144 | 130.9265 | [6 empty] | 0.90921
12.1 | 278.3177 | 145.2 | 133.1177 | [6 empty] | 0.90921
12.2 | 281.7271 | 146.4 | 135.3271 | [6 empty] | 0.90921
12.3 | 285.1547 | 147.6 | 137.5547 | [6 empty] | 0.90921
12.4 | 288.6004 | 148.8 | 139.8004 | [6 empty] | 0.90921
12.5 | 292.0644 | 150 | 142.0644 | [6 empty] | 0.90921
12.6 | 295.5465 | 151.2 | 144.3465 | [6 empty] | 0.90921
12.7 | 299.0468 | 152.4 | 146.6468 | [6 empty] | 0.90921
12.8 | 302.5653 | 153.6 | 148.9653 | [6 empty] | 0.90921
12.9 | 306.102 | 154.8 | 151.302 | [6 empty] | 0.90921
13 | 309.6568 | 156 | 153.6568 | [6 empty] | 0.90921
13.1 | 313.2299 | 157.2 | 156.0299 | [6 empty] | 0.90921
13.2 | 316.8211 | 158.4 | 158.4211 | [6 empty] | 0.90921
13.3 | 320.4305 | 159.6 | 160.8305 | [6 empty] | 0.90921
13.4 | 324.0581 | 160.8 | 163.2581 | [6 empty] | 0.90921
13.5 | 327.7039 | 162 | 165.7039 | [6 empty] | 0.90921
13.6 | 331.3679 | 163.2 | 168.1679 | [6 empty] | 0.90921
13.7 | 335.05 | 164.4 | 170.65 | [6 empty] | 0.90921
13.8 | 338.7503 | 165.6 | 173.1503 | [6 empty] | 0.90921
13.9 | 342.4689 | 166.8 | 175.6689 | [6 empty] | 0.90921
14 | 346.2056 | 168 | 178.2056 | [6 empty] | 0.90921
14.1 | 349.9604 | 169.2 | 180.7604 | [6 empty] | 0.90921
14.2 | 353.7335 | 170.4 | 183.3335 | [6 empty] | 0.90921
14.3 | 357.5248 | 171.6 | 185.9248 | [6 empty] | 0.90921
14.4 | 361.3342 | 172.8 | 188.5342 | [6 empty] | 0.90921
14.5 | 365.1618 | 174 | 191.1618 | [6 empty] | 0.90921
14.6 | 369.0076 | 175.2 | 193.8076 | [6 empty] | 0.90921
14.7 | 372.8716 | 176.4 | 196.4716 | [6 empty] | 0.90921
14.8 | 376.7538 | 177.6 | 199.1538 | [6 empty] | 0.90921
14.9 | 380.6542 | 178.8 | 201.8542 | [6 empty] | 0.90921
15 | 384.5727 | 180 | 204.5727 | [6 empty] | 0.90921
15.1 | 388.5094 | 181.2 | 207.3094 | [6 empty] | 0.90921
15.2 | 392.4643 | 182.4 | 210.0643 | [6 empty] | 0.90921
15.3 | 396.4374 | 183.6 | 212.8374 | [6 empty] | 0.90921
15.4 | 400.4287 | 184.8 | 215.6287 | [6 empty] | 0.90921
15.5 | 404.4382 | 186 | 218.4382 | [6 empty] | 0.90921
15.6 | 408.4658 | 187.2 | 221.2658 | [6 empty] | 0.90921
15.7 | 412.5117 | 188.4 | 224.1117 | [6 empty] | 0.90921
15.8 | 416.5757 | 189.6 | 226.9757 | [6 empty] | 0.90921
15.9 | 420.6579 | 190.8 | 229.8579 | [6 empty] | 0.90921
16 | 424.7583 | 192 | 232.7583 | [6 empty] | 0.90921
16.1 | 428.8768 | 193.2 | 235.6768 | [6 empty] | 0.90921
16.2 | 433.0136 | 194.4 | 238.6136 | [6 empty] | 0.90921
16.3 | 437.1685 | 195.6 | 241.5685 | [6 empty] | 0.90921
16.4 | 441.3417 | 196.8 | 244.5417 | [6 empty] | 0.90921
16.5 | 445.533 | 198 | 247.533 | [6 empty] | 0.90921
16.6 | 449.7425 | 199.2 | 250.5425 | [6 empty] | 0.90921
16.7 | 453.9701 | 200.4 | 253.5701 | [6 empty] | 0.90921
16.8 | 458.216 | 201.6 | 256.616 | [6 empty] | 0.90921
16.9 | 462.48 | 202.8 | 259.68 | [6 empty] | 0.90921
17 | 466.7623 | 204 | 262.7623 | [6 empty] | 0.90921
17.1 | 471.0627 | 205.2 | 265.8627 | [6 empty] | 0.90921
17.2 | 475.3813 | 206.4 | 268.9813 | [6 empty] | 0.90921
17.3 | 479.7181 | 207.6 | 272.1181 | [6 empty] | 0.90921
17.4 | 484.073 | 208.8 | 275.273 | [6 empty] | 0.90921
17.5 | 488.4462 | 210 | 278.4462 | [6 empty] | 0.90921
17.6 | 492.8375 | 211.2 | 281.6375 | [6 empty] | 0.90921
17.7 | 497.247 | 212.4 | 284.847 | [6 empty] | 0.90921
17.8 | 501.6747 | 213.6 | 288.0747 | [6 empty] | 0.90921
17.9 | 506.1206 | 214.8 | 291.3206 | [6 empty] | 0.90921
18 | 510.5847 | 216 | 294.5847 | [6 empty] | 0.90921
18.1 | 515.067 | 217.2 | 297.867 | [6 empty] | 0.90921
18.2 | 519.5674 | 218.4 | 301.1674 | [6 empty] | 0.90921
18.3 | 524.086 | 219.6 | 304.486 | [6 empty] | 0.90921
18.4 | 528.6228 | 220.8 | 307.8228 | [6 empty] | 0.90921
18.5 | 533.1778 | 222 | 311.1778 | [6 empty] | 0.90921
18.6 | 537.751 | 223.2 | 314.551 | [6 empty] | 0.90921
18.7 | 542.3424 | 224.4 | 317.9424 | [6 empty] | 0.90921
18.8 | 546.9519 | 225.6 | 321.3519 | [6 empty] | 0.90921
18.9 | 551.5796 | 226.8 | 324.7796 | [6 empty] | 0.90921
19 | 556.2255 | 228 | 328.2255 | [6 empty] | 0.90921
19.1 | 560.8896 | 229.2 | 331.6896 | [6 empty] | 0.90921
19.2 | 565.5719 | 230.4 | 335.1719 | [6 empty] | 0.90921
19.3 | 570.2724 | 231.6 | 338.6724 | [6 empty] | 0.90921
19.4 | 574.991 | 232.8 | 342.191 | [6 empty] | 0.90921
19.5 | 579.7279 | 234 | 345.7279 | [6 empty] | 0.90921
19.6 | 584.4829 | 235.2 | 349.2829 | [6 empty] | 0.90921
19.7 | 589.2561 | 236.4 | 352.8561 | [6 empty] | 0.90921
19.8 | 594.0475 | 237.6 | 356.4475 | [6 empty] | 0.90921
19.9 | 598.8571 | 238.8 | 360.0571 | [6 empty] | 0.90921
20 | 603.6848 | 240 | 363.6848 | [6 empty] | 0.90921
20.5 | 628.0964 | 246 | 382.0964 | [6 empty] | 0.90921
21 | 652.9625 | 252 | 400.9625 | [6 empty] | 0.90921
21.5 | 678.2833 | 258 | 420.2833 | [6 empty] | 0.90921
22 | 704.0586 | 264 | 440.0586 | [6 empty] | 0.90921
22.5 | 730.2886 | 270 | 460.2886 | [6 empty] | 0.90921
23 | 756.9732 | 276 | 480.9732 | [6 empty] | 0.90921
23.5 | 784.1123 | 282 | 502.1123 | [6 empty] | 0.90921
24 | 811.7061 | 288 | 523.7061 | [6 empty] | 0.90921
24.5 | 839.7545 | 294 | 545.7545 | [6 empty] | 0.90921
25 | 868.2575 | 300 | 568.2575 | [6 empty] | 0.90921
25.5 | 897.2151 | 306 | 591.2151 | [6 empty] | 0.90921
26 | 926.6273 | 312 | 614.6273 | [6 empty] | 0.90921
26.5 | 956.4941 | 318 | 638.4941 | [6 empty] | 0.90921
27 | 986.8156 | 324 | 662.8156 | [6 empty] | 0.90921
27.5 | 1017.5916 | 330 | 687.5916 | [6 empty] | 0.90921
28 | 1048.8222 | 336 | 712.8222 | [6 empty] | 0.90921
28.5 | 1080.5075 | 342 | 738.5075 | [6 empty] | 0.90921
29 | 1112.6473 | 348 | 764.6473 | [6 empty] | 0.90921
29.5 | 1145.2418 | 354 | 791.2418 | [6 empty] | 0.90921
30 | 1178.2908 | 360 | 818.2908 | [6 empty] | 0.90921
30.5 | 1211.7945 | 366 | 845.7945 | [6 empty] | 0.90921
31 | 1245.7528 | 372 | 873.7528 | [6 empty] | 0.90921
31.5 | 1280.1656 | 378 | 902.1656 | [6 empty] | 0.90921
32 | 1315.0331 | 384 | 931.0331 | [6 empty] | 0.90921
32.5 | 1350.3552 | 390 | 960.3552 | [6 empty] | 0.90921
33 | 1386.1319 | 396 | 990.1319 | [6 empty] | 0.90921
33.5 | 1422.3632 | 402 | 1020.3632 | [6 empty] | 0.90921
34 | 1459.0491 | 408 | 1051.0491 | [6 empty] | 0.90921
34.5 | 1496.1896 | 414 | 1082.1896 | [6 empty] | 0.90921
35 | 1533.7847 | 420 | 1113.7847 | [6 empty] | 0.90921
35.5 | 1571.8345 | 426 | 1145.8345 | [6 empty] | 0.90921
36 | 1610.3388 | 432 | 1178.3388 | [6 empty] | 0.90921
36.5 | 1649.2977 | 438 | 1211.2977 | [6 empty] | 0.90921
37 | 1688.7113 | 444 | 1244.7113 | [6 empty] | 0.90921
37.5 | 1728.5794 | 450 | 1278.5794 | [6 empty] | 0.90921
38 | 1768.9022 | 456 | 1312.9022 | [6 empty] | 0.90921
38.5 | 1809.6795 | 462 | 1347.6795 | [6 empty] | 0.90921
39 | 1850.9115 | 468 | 1382.9115 | [6 empty] | 0.90921
39.5 | 1892.5981 | 474 | 1418.5981 | [6 empty] | 0.90921
40 | 1934.7392 | 480 | 1454.7392 | [6 empty] | 0.90921
40.5 | 1977.335 | 486 | 1491.335 | [6 empty] | 0.90921
41 | 2020.3854 | 492 | 1528.3854 | [6 empty] | 0.90921
41.5 | 2063.8904 | 498 | 1565.8904 | [6 empty] | 0.90921
42 | 2107.85 | 504 | 1603.85 | [6 empty] | 0.90921
42.5 | 2152.2642 | 510 | 1642.2642 | [6 empty] | 0.90921
43 | 2197.133 | 516 | 1681.133 | [6 empty] | 0.90921
43.5 | 2242.4565 | 522 | 1720.4565 | [6 empty] | 0.90921
44 | 2288.2345 | 528 | 1760.2345 | [6 empty] | 0.90921
44.5 | 2334.4671 | 534 | 1800.4671 | [6 empty] | 0.90921
45 | 2381.1543 | 540 | 1841.1543 | [6 empty] | 0.90921
45.5 | 2428.2962 | 546 | 1882.2962 | [6 empty] | 0.90921
46 | 2475.8926 | 552 | 1923.8926 | [6 empty] | 0.90921
46.5 | 2523.9437 | 558 | 1965.9437 | [6 empty] | 0.90921
47 | 2572.4494 | 564 | 2008.4494 | [6 empty] | 0.90921
47.5 | 2621.4096 | 570 | 2051.4096 | [6 empty] | 0.90921
48 | 2670.8245 | 576 | 2094.8245 | [6 empty] | 0.90921
48.5 | 2720.694 | 582 | 2138.694 | [6 empty] | 0.90921
49 | 2771.0181 | 588 | 2183.0181 | [6 empty] | 0.90921
49.5 | 2821.7968 | 594 | 2227.7968 | [6 empty] | 0.90921
50 | 2873.0301 | 600 | 2273.0301 | [6 empty] | 0.90921
51 | 2976.8605 | 612 | 2364.8605 | [6 empty] | 0.90921
52 | 3082.5093 | 624 | 2458.5093 | [6 empty] | 0.90921
53 | 3189.9766 | 636 | 2553.9766 | [6 empty] | 0.90921
54 | 3299.2623 | 648 | 2651.2623 | [6 empty] | 0.90921
55 | 3410.3664 | 660 | 2750.3664 | [6 empty] | 0.90921
56 | 3523.2889 | 672 | 2851.2889 | [6 empty] | 0.90921
57 | 3638.0299 | 684 | 2954.0299 | [6 empty] | 0.90921
58 | 3754.5892 | 696 | 3058.5892 | [6 empty] | 0.90921
59 | 3872.9671 | 708 | 3164.9671 | [6 empty] | 0.90921
60 | 3993.1633 | 720 | 3273.1633 | [6 empty] | 0.90921
61 | 4115.1779 | 732 | 3383.1779 | [6 empty] | 0.90921
62 | 4239.011 | 744 | 3495.011 | [6 empty] | 0.90921
63 | 4364.6625 | 756 | 3608.6625 | [6 empty] | 0.90921
64 | 4492.1324 | 768 | 3724.1324 | [6 empty] | 0.90921
65 | 4621.4208 | 780 | 3841.4208 | [6 empty] | 0.90921
66 | 4752.5276 | 792 | 3960.5276 | [6 empty] | 0.90921
67 | 4885.4528 | 804 | 4081.4528 | [6 empty] | 0.90921
68 | 5020.1964 | 816 | 4204.1964 | [6 empty] | 0.90921
69 | 5156.7584 | 828 | 4328.7584 | [6 empty] | 0.90921
70 | 5295.1389 | 840 | 4455.1389 | [6 empty] | 0.90921
71 | 5435.3378 | 852 | 4583.3378 | [6 empty] | 0.90921
72 | 5577.3551 | 864 | 4713.3551 | [6 empty] | 0.90921
73 | 5721.1909 | 876 | 4845.1909 | [6 empty] | 0.90921
74 | 5866.845 | 888 | 4978.845 | [6 empty] | 0.90921
75 | 6014.3176 | 900 | 5114.3176 | [6 empty] | 0.90921
76 | 6163.6086 | 912 | 5251.6086 | [6 empty] | 0.90921
77 | 6314.7181 | 924 | 5390.7181 | [6 empty] | 0.90921
78 | 6467.6459 | 936 | 5531.6459 | [6 empty] | 0.90921
79 | 6622.3922 | 948 | 5674.3922 | [6 empty] | 0.90921
80 | 6778.9569 | 960 | 5818.9569 | [6 empty] | 0.90921
81 | 6937.3401 | 972 | 5965.3401 | [6 empty] | 0.90921
82 | 7097.5416 | 984 | 6113.5416 | [6 empty] | 0.90921
83 | 7259.5616 | 996 | 6263.5616 | [6 empty] | 0.90921
84 | 7423.4 | 1008 | 6415.4 | [6 empty] | 0.90921
85 | 7589.0569 | 1020 | 6569.0569 | [6 empty] | 0.90921
86 | 7756.5321 | 1032 | 6724.5321 | [6 empty] | 0.90921
87 | 7925.8258 | 1044 | 6881.8258 | [6 empty] | 0.90921
88 | 8096.9379 | 1056 | 7040.9379 | [6 empty] | 0.90921
89 | 8269.8684 | 1068 | 7201.8684 | [6 empty] | 0.90921
90 | 8444.6174 | 1080 | 7364.6174 | [6 empty] | 0.90921
91 | 8621.1848 | 1092 | 7529.1848 | [6 empty] | 0.90921
92 | 8799.5706 | 1104 | 7695.5706 | [6 empty] | 0.90921
93 | 8979.7748 | 1116 | 7863.7748 | [6 empty] | 0.90921
94 | 9161.7974 | 1128 | 8033.7974 | [6 empty] | 0.90921
95 | 9345.6385 | 1140 | 8205.6385 | [6 empty] | 0.90921
96 | 9531.298 | 1152 | 8379.298 | [6 empty] | 0.90921
97 | 9718.7759 | 1164 | 8554.7759 | [6 empty] | 0.90921
98 | 9908.0723 | 1176 | 8732.0723 | [6 empty] | 0.90921
99 | 10099.187 | 1188 | 8911.187 | [6 empty] | 0.90921
100 | 10292.1202 | 1200 | 9092.1202 | [6 empty] | 0.90921
105 | 11284.0626 | 1260 | 10024.0626 | [6 empty] | 0.90921
110 | 12321.4655 | 1320 | 11001.4655 | [6 empty] | 0.90921
115 | 13404.329 | 1380 | 12024.329 | [6 empty] | 0.90921
120 | 14532.6531 | 1440 | 13092.6531 | [6 empty] | 0.90921
125 | 15706.4379 | 1500 | 14206.4379 | [6 empty] | 0.90921
130 | 16925.6832 | 1560 | 15365.6832 | [6 empty] | 0.90921
135 | 18190.3891 | 1620 | 16570.3891 | [6 empty] | 0.90921
140 | 19500.5556 | 1680 | 17820.5556 | [6 empty] | 0.90921
145 | 20856.1828 | 1740 | 19116.1828 | [6 empty] | 0.90921
150 | 22257.2705 | 1800 | 20457.2705 | [6 empty] | 0.90921
155 | 23703.8188 | 1860 | 21843.8188 | [6 empty] | 0.90921
160 | 25195.8278 | 1920 | 23275.8278 | [6 empty] | 0.90921
165 | 26733.2973 | 1980 | 24753.2973 | [6 empty] | 0.90921
170 | 28316.2275 | 2040 | 26276.2275 | [6 empty] | 0.90921
175 | 29944.6182 | 2100 | 27844.6182 | [6 empty] | 0.90921
180 | 31618.4695 | 2160 | 29458.4695 | [6 empty] | 0.90921
185 | 33337.7815 | 2220 | 31117.7815 | [6 empty] | 0.90921
190 | 35102.554 | 2280 | 32822.554 | [6 empty] | 0.90921
195 | 36912.7872 | 2340 | 34572.7872 | [6 empty] | 0.90921
200 | 38768.4809 | 2400 | 36368.4809 | [6 empty] | 0.90921

## Sheet3
Strom | Summe (Pe+Pv) | P(elektrisch) | P(Verlust) | V(Wind) | P(mechanisch) | P(elektisch) | Verlust Gleichr. | P(Batterie) | Hilfen:
0.1 | 1.2053 | 1.2 | 0.0052501 | [5 empty] | 0.52501
0.2 | 2.421 | 2.4 | 0.021001 | [5 empty] | 0.52501
0.3 | 3.6473 | 3.6 | 0.047251 | 2 | 1.3911 | 1.2 | 0.14 | 1.06 | 0.52501
0.4 | 4.884 | 4.8 | 0.084002 | 2.5 | 2.717 | 2.4 | 0.28 | 2.12 | 0.52501
0.5 | 6.1313 | 6 | 0.13125 | 3 | 4.695 | 3.6 | 0.42 | 3.18 | 0.52501
0.6 | 7.389 | 7.2 | 0.189 | 3.5 | 7.4554 | 7.2 | 0.84 | 6.36 | 0.52501
0.7 | 8.6573 | 8.4 | 0.25726 | 4 | 11.1288 | 9.6 | 1.12 | 8.48 | 0.52501
0.8 | 9.936 | 9.6 | 0.33601 | 4.5 | 15.8455 | 14.4 | 1.68 | 12.72 | 0.52501
0.9 | 11.2253 | 10.8 | 0.42526 | 5 | 21.7359 | 19.2 | 2.24 | 16.96 | 0.52501
1 | 12.525 | 12 | 0.52501 | 5.5 | 28.9305 | 25.2 | 2.94 | 22.26 | 0.52501
1.1 | 13.8353 | 13.2 | 0.63527 | 6 | 37.5596 | 32.4 | 3.78 | 28.62 | 0.52501
1.2 | 15.156 | 14.4 | 0.75602 | 6.5 | 47.7538 | 40.8 | 4.76 | 36.04 | 0.52501
1.3 | 16.4873 | 15.6 | 0.88727 | 7 | 59.6433 | 49.2 | 5.74 | 43.46 | 0.52501
1.4 | 17.829 | 16.8 | 1.029 | 7.5 | 73.3587 | 60 | 7 | 53 | 0.52501
1.5 | 19.1813 | 18 | 1.1813 | 8 | 89.0302 | 69.6 | 8.12 | 61.48 | 0.52501
1.6 | 20.544 | 19.2 | 1.344 | 8.5 | 106.7885 | 81.6 | 9.52 | 72.08 | 0.52501
1.7 | 21.9173 | 20.4 | 1.5173 | 9 | 126.7637 | 93.6 | 10.92 | 82.68 | 0.52501
1.8 | 23.301 | 21.6 | 1.701 | 9.5 | 149.0865 | 106.8 | 12.46 | 94.34 | 0.52501
1.9 | 24.6953 | 22.8 | 1.8953 | 10 | 173.8872 | 120 | 14 | 106 | 0.52501
2 | 26.1001 | 24 | 2.1001 | 10.5 | 201.2961 | 134.4 | 15.68 | 118.72 | 0.52501
2.1 | 27.5153 | 25.2 | 2.3153 | 11 | 231.4438 | 148.8 | 17.36 | 131.44 | 0.52501
2.2 | 28.9411 | 26.4 | 2.5411 | 11.5 | 264.4607 | 164.4 | 19.18 | 145.22 | 0.52501
2.3 | 30.3773 | 27.6 | 2.7773 | 12 | 300.477 | 180 | 21 | 159 | 0.52501
2.4 | 31.8241 | 28.8 | 3.0241 | [5 empty] | 0.52501
2.5 | 33.2813 | 30 | 3.2813 | [5 empty] | 0.52501
2.6 | 34.7491 | 31.2 | 3.5491 | [5 empty] | 0.52501
2.7 | 36.2273 | 32.4 | 3.8273 | [5 empty] | 0.52501
2.8 | 37.7161 | 33.6 | 4.1161 | [5 empty] | 0.52501
2.9 | 39.2154 | 34.8 | 4.4154 | [5 empty] | 0.52501
3 | 40.7251 | 36 | 4.7251 | [5 empty] | 0.52501
3.1 | 42.2454 | 37.2 | 5.0454 | [5 empty] | 0.52501
3.2 | 43.7761 | 38.4 | 5.3761 | [5 empty] | 0.52501
3.3 | 45.3174 | 39.6 | 5.7174 | [5 empty] | 0.52501
3.4 | 46.8692 | 40.8 | 6.0692 | [5 empty] | 0.52501
3.5 | 48.4314 | 42 | 6.4314 | [5 empty] | 0.52501
3.6 | 50.0042 | 43.2 | 6.8042 | [5 empty] | 0.52501
3.7 | 51.5874 | 44.4 | 7.1874 | [5 empty] | 0.52501
3.8 | 53.1812 | 45.6 | 7.5812 | [5 empty] | 0.52501
3.9 | 54.7854 | 46.8 | 7.9854 | [5 empty] | 0.52501
4 | 56.4002 | 48 | 8.4002 | [5 empty] | 0.52501
4.1 | 58.0255 | 49.2 | 8.8255 | [5 empty] | 0.52501
4.2 | 59.6612 | 50.4 | 9.2612 | [5 empty] | 0.52501
4.3 | 61.3075 | 51.6 | 9.7075 | [5 empty] | 0.52501
4.4 | 62.9643 | 52.8 | 10.1643 | [5 empty] | 0.52501
4.5 | 64.6315 | 54 | 10.6315 | [5 empty] | 0.52501
4.6 | 66.3093 | 55.2 | 11.1093 | [5 empty] | 0.52501
4.7 | 67.9975 | 56.4 | 11.5975 | [5 empty] | 0.52501
4.8 | 69.6963 | 57.6 | 12.0963 | [5 empty] | 0.52501
4.9 | 71.4056 | 58.8 | 12.6056 | [5 empty] | 0.52501
5 | 73.1253 | 60 | 13.1253 | [5 empty] | 0.52501
5.1 | 74.8556 | 61.2 | 13.6556 | [5 empty] | 0.52501
5.2 | 76.5964 | 62.4 | 14.1964 | [5 empty] | 0.52501
5.3 | 78.3476 | 63.6 | 14.7476 | [5 empty] | 0.52501
5.4 | 80.1094 | 64.8 | 15.3094 | [5 empty] | 0.52501
5.5 | 81.8816 | 66 | 15.8816 | [5 empty] | 0.52501
5.6 | 83.6644 | 67.2 | 16.4644 | [5 empty] | 0.52501
5.7 | 85.4577 | 68.4 | 17.0577 | [5 empty] | 0.52501
5.8 | 87.2614 | 69.6 | 17.6614 | [5 empty] | 0.52501
5.9 | 89.0757 | 70.8 | 18.2757 | [5 empty] | 0.52501
6 | 90.9005 | 72 | 18.9005 | [5 empty] | 0.52501
6.1 | 92.7357 | 73.2 | 19.5357 | [5 empty] | 0.52501
6.2 | 94.5815 | 74.4 | 20.1815 | [5 empty] | 0.52501
6.3 | 96.4378 | 75.6 | 20.8378 | [5 empty] | 0.52501
6.4 | 98.3045 | 76.8 | 21.5045 | [5 empty] | 0.52501
6.5 | 100.1818 | 78 | 22.1818 | [5 empty] | 0.52501
6.6 | 102.0696 | 79.2 | 22.8696 | [5 empty] | 0.52501
6.7 | 103.9678 | 80.4 | 23.5678 | [5 empty] | 0.52501
6.8 | 105.8766 | 81.6 | 24.2766 | [5 empty] | 0.52501
6.9 | 107.7959 | 82.8 | 24.9959 | [5 empty] | 0.52501
7 | 109.7256 | 84 | 25.7256 | [5 empty] | 0.52501
7.1 | 111.6659 | 85.2 | 26.4659 | [5 empty] | 0.52501
7.2 | 113.6167 | 86.4 | 27.2167 | [5 empty] | 0.52501
7.3 | 115.5779 | 87.6 | 27.9779 | [5 empty] | 0.52501
7.4 | 117.5497 | 88.8 | 28.7497 | [5 empty] | 0.52501
7.5 | 119.532 | 90 | 29.532 | [5 empty] | 0.52501
7.6 | 121.5248 | 91.2 | 30.3248 | [5 empty] | 0.52501
7.7 | 123.528 | 92.4 | 31.128 | [5 empty] | 0.52501
7.8 | 125.5418 | 93.6 | 31.9418 | [5 empty] | 0.52501
7.9 | 127.5661 | 94.8 | 32.7661 | [5 empty] | 0.52501
8 | 129.6008 | 96 | 33.6008 | [5 empty] | 0.52501
8.1 | 131.6461 | 97.2 | 34.4461 | [5 empty] | 0.52501
8.2 | 133.7019 | 98.4 | 35.3019 | [5 empty] | 0.52501
8.3 | 135.7682 | 99.6 | 36.1682 | [5 empty] | 0.52501
8.4 | 137.8449 | 100.8 | 37.0449 | [5 empty] | 0.52501
8.5 | 139.9322 | 102 | 37.9322 | [5 empty] | 0.52501
8.6 | 142.03 | 103.2 | 38.83 | [5 empty] | 0.52501
8.7 | 144.1382 | 104.4 | 39.7382 | [5 empty] | 0.52501
8.8 | 146.257 | 105.6 | 40.657 | [5 empty] | 0.52501
8.9 | 148.3863 | 106.8 | 41.5863 | [5 empty] | 0.52501
9 | 150.5261 | 108 | 42.5261 | [5 empty] | 0.52501
9.1 | 152.6763 | 109.2 | 43.4763 | [5 empty] | 0.52501
9.2 | 154.8371 | 110.4 | 44.4371 | [5 empty] | 0.52501
9.3 | 157.0084 | 111.6 | 45.4084 | [5 empty] | 0.52501
9.4 | 159.1902 | 112.8 | 46.3902 | [5 empty] | 0.52501
9.5 | 161.3824 | 114 | 47.3824 | [5 empty] | 0.52501
9.6 | 163.5852 | 115.2 | 48.3852 | [5 empty] | 0.52501
9.7 | 165.7985 | 116.4 | 49.3985 | [5 empty] | 0.52501
9.8 | 168.0223 | 117.6 | 50.4223 | [5 empty] | 0.52501
9.9 | 170.2565 | 118.8 | 51.4565 | [5 empty] | 0.52501
10 | 172.5013 | 120 | 52.5013 | [5 empty] | 0.52501
10.1 | 174.7566 | 121.2 | 53.5566 | [5 empty] | 0.52501
10.2 | 177.0224 | 122.4 | 54.6224 | [5 empty] | 0.52501
10.3 | 179.2986 | 123.6 | 55.6986 | [5 empty] | 0.52501
10.4 | 181.5854 | 124.8 | 56.7854 | [5 empty] | 0.52501
10.5 | 183.8827 | 126 | 57.8827 | [5 empty] | 0.52501
10.6 | 186.1905 | 127.2 | 58.9905 | [5 empty] | 0.52501
10.7 | 188.5087 | 128.4 | 60.1087 | [5 empty] | 0.52501
10.8 | 190.8375 | 129.6 | 61.2375 | [5 empty] | 0.52501
10.9 | 193.1768 | 130.8 | 62.3768 | [5 empty] | 0.52501
11 | 195.5266 | 132 | 63.5266 | [5 empty] | 0.52501
11.1 | 197.8869 | 133.2 | 64.6869 | [5 empty] | 0.52501
11.2 | 200.2576 | 134.4 | 65.8576 | [5 empty] | 0.52501
11.3 | 202.6389 | 135.6 | 67.0389 | [5 empty] | 0.52501
11.4 | 205.0307 | 136.8 | 68.2307 | [5 empty] | 0.52501
11.5 | 207.433 | 138 | 69.433 | [5 empty] | 0.52501
11.6 | 209.8458 | 139.2 | 70.6458 | [5 empty] | 0.52501
11.7 | 212.269 | 140.4 | 71.869 | [5 empty] | 0.52501
11.8 | 214.7028 | 141.6 | 73.1028 | [5 empty] | 0.52501
11.9 | 217.1471 | 142.8 | 74.3471 | [5 empty] | 0.52501
12 | 219.6019 | 144 | 75.6019 | [5 empty] | 0.52501
12.1 | 222.0672 | 145.2 | 76.8672 | [5 empty] | 0.52501
12.2 | 224.5429 | 146.4 | 78.1429 | [5 empty] | 0.52501
12.3 | 227.0292 | 147.6 | 79.4292 | [5 empty] | 0.52501
12.4 | 229.526 | 148.8 | 80.726 | [5 empty] | 0.52501
12.5 | 232.0333 | 150 | 82.0333 | [5 empty] | 0.52501
12.6 | 234.5511 | 151.2 | 83.3511 | [5 empty] | 0.52501
12.7 | 237.0794 | 152.4 | 84.6794 | [5 empty] | 0.52501
12.8 | 239.6181 | 153.6 | 86.0181 | [5 empty] | 0.52501
12.9 | 242.1674 | 154.8 | 87.3674 | [5 empty] | 0.52501
13 | 244.7272 | 156 | 88.7272 | [5 empty] | 0.52501
13.1 | 247.2975 | 157.2 | 90.0975 | [5 empty] | 0.52501
13.2 | 249.8783 | 158.4 | 91.4783 | [5 empty] | 0.52501
13.3 | 252.4696 | 159.6 | 92.8696 | [5 empty] | 0.52501
13.4 | 255.0714 | 160.8 | 94.2714 | [5 empty] | 0.52501
13.5 | 257.6836 | 162 | 95.6836 | [5 empty] | 0.52501
13.6 | 260.3064 | 163.2 | 97.1064 | [5 empty] | 0.52501
13.7 | 262.9397 | 164.4 | 98.5397 | [5 empty] | 0.52501
13.8 | 265.5835 | 165.6 | 99.9835 | [5 empty] | 0.52501
13.9 | 268.2378 | 166.8 | 101.4378 | [5 empty] | 0.52501
14 | 270.9026 | 168 | 102.9026 | [5 empty] | 0.52501
14.1 | 273.5779 | 169.2 | 104.3779 | [5 empty] | 0.52501
14.2 | 276.2636 | 170.4 | 105.8636 | [5 empty] | 0.52501
14.3 | 278.9599 | 171.6 | 107.3599 | [5 empty] | 0.52501
14.4 | 281.6667 | 172.8 | 108.8667 | [5 empty] | 0.52501
14.5 | 284.384 | 174 | 110.384 | [5 empty] | 0.52501
14.6 | 287.1118 | 175.2 | 111.9118 | [5 empty] | 0.52501
14.7 | 289.8501 | 176.4 | 113.4501 | [5 empty] | 0.52501
14.8 | 292.5989 | 177.6 | 114.9989 | [5 empty] | 0.52501
14.9 | 295.3582 | 178.8 | 116.5582 | [5 empty] | 0.52501
15 | 298.1279 | 180 | 118.1279 | [5 empty] | 0.52501
15.1 | 300.9082 | 181.2 | 119.7082 | [5 empty] | 0.52501
15.2 | 303.699 | 182.4 | 121.299 | [5 empty] | 0.52501
15.3 | 306.5003 | 183.6 | 122.9003 | [5 empty] | 0.52501
15.4 | 309.3121 | 184.8 | 124.5121 | [5 empty] | 0.52501
15.5 | 312.1344 | 186 | 126.1344 | [5 empty] | 0.52501
15.6 | 314.9672 | 187.2 | 127.7672 | [5 empty] | 0.52501
15.7 | 317.8105 | 188.4 | 129.4105 | [5 empty] | 0.52501
15.8 | 320.6643 | 189.6 | 131.0643 | [5 empty] | 0.52501
15.9 | 323.5286 | 190.8 | 132.7286 | [5 empty] | 0.52501
16 | 326.4034 | 192 | 134.4034 | [5 empty] | 0.52501
16.1 | 329.2886 | 193.2 | 136.0886 | [5 empty] | 0.52501
16.2 | 332.1844 | 194.4 | 137.7844 | [5 empty] | 0.52501
16.3 | 335.0907 | 195.6 | 139.4907 | [5 empty] | 0.52501
16.4 | 338.0075 | 196.8 | 141.2075 | [5 empty] | 0.52501
16.5 | 340.9348 | 198 | 142.9348 | [5 empty] | 0.52501
16.6 | 343.8726 | 199.2 | 144.6726 | [5 empty] | 0.52501
16.7 | 346.8209 | 200.4 | 146.4209 | [5 empty] | 0.52501
16.8 | 349.7797 | 201.6 | 148.1797 | [5 empty] | 0.52501
16.9 | 352.749 | 202.8 | 149.949 | [5 empty] | 0.52501
17 | 355.7288 | 204 | 151.7288 | [5 empty] | 0.52501
17.1 | 358.7191 | 205.2 | 153.5191 | [5 empty] | 0.52501
17.2 | 361.7199 | 206.4 | 155.3199 | [5 empty] | 0.52501
17.3 | 364.7312 | 207.6 | 157.1312 | [5 empty] | 0.52501
17.4 | 367.753 | 208.8 | 158.953 | [5 empty] | 0.52501
17.5 | 370.7853 | 210 | 160.7853 | [5 empty] | 0.52501
17.6 | 373.8281 | 211.2 | 162.6281 | [5 empty] | 0.52501
17.7 | 376.8814 | 212.4 | 164.4814 | [5 empty] | 0.52501
17.8 | 379.9451 | 213.6 | 166.3451 | [5 empty] | 0.52501
17.9 | 383.0194 | 214.8 | 168.2194 | [5 empty] | 0.52501
18 | 386.1042 | 216 | 170.1042 | [5 empty] | 0.52501
18.1 | 389.1995 | 217.2 | 171.9995 | [5 empty] | 0.52501
18.2 | 392.3053 | 218.4 | 173.9053 | [5 empty] | 0.52501
18.3 | 395.4216 | 219.6 | 175.8216 | [5 empty] | 0.52501
18.4 | 398.5484 | 220.8 | 177.7484 | [5 empty] | 0.52501
18.5 | 401.6857 | 222 | 179.6857 | [5 empty] | 0.52501
18.6 | 404.8335 | 223.2 | 181.6335 | [5 empty] | 0.52501
18.7 | 407.9918 | 224.4 | 183.5918 | [5 empty] | 0.52501
18.8 | 411.1606 | 225.6 | 185.5606 | [5 empty] | 0.52501
18.9 | 414.3399 | 226.8 | 187.5399 | [5 empty] | 0.52501
19 | 417.5297 | 228 | 189.5297 | [5 empty] | 0.52501
19.1 | 420.73 | 229.2 | 191.53 | [5 empty] | 0.52501
19.2 | 423.9408 | 230.4 | 193.5408 | [5 empty] | 0.52501
19.3 | 427.1621 | 231.6 | 195.5621 | [5 empty] | 0.52501
19.4 | 430.3939 | 232.8 | 197.5939 | [5 empty] | 0.52501
19.5 | 433.6362 | 234 | 199.6362 | [5 empty] | 0.52501
19.6 | 436.889 | 235.2 | 201.689 | [5 empty] | 0.52501
19.7 | 440.1523 | 236.4 | 203.7523 | [5 empty] | 0.52501
19.8 | 443.4261 | 237.6 | 205.8261 | [5 empty] | 0.52501
19.9 | 446.7104 | 238.8 | 207.9104 | [5 empty] | 0.52501
20 | 450.0052 | 240 | 210.0052 | [5 empty] | 0.52501
20.5 | 466.6368 | 246 | 220.6368 | [5 empty] | 0.52501
21 | 483.5308 | 252 | 231.5308 | [5 empty] | 0.52501
21.5 | 500.6873 | 258 | 242.6873 | [5 empty] | 0.52501
22 | 518.1063 | 264 | 254.1063 | [5 empty] | 0.52501
22.5 | 535.7879 | 270 | 265.7879 | [5 empty] | 0.52501
23 | 553.7319 | 276 | 277.7319 | [5 empty] | 0.52501
23.5 | 571.9385 | 282 | 289.9385 | [5 empty] | 0.52501
24 | 590.4075 | 288 | 302.4075 | [5 empty] | 0.52501
24.5 | 609.1391 | 294 | 315.1391 | [5 empty] | 0.52501
25 | 628.1332 | 300 | 328.1332 | [5 empty] | 0.52501
25.5 | 647.3898 | 306 | 341.3898 | [5 empty] | 0.52501
26 | 666.9088 | 312 | 354.9088 | [5 empty] | 0.52501
26.5 | 686.6904 | 318 | 368.6904 | [5 empty] | 0.52501
27 | 706.7345 | 324 | 382.7345 | [5 empty] | 0.52501
27.5 | 727.0411 | 330 | 397.0411 | [5 empty] | 0.52501
28 | 747.6103 | 336 | 411.6103 | [5 empty] | 0.52501
28.5 | 768.4419 | 342 | 426.4419 | [5 empty] | 0.52501
29 | 789.536 | 348 | 441.536 | [5 empty] | 0.52501
29.5 | 810.8926 | 354 | 456.8926 | [5 empty] | 0.52501
30 | 832.5118 | 360 | 472.5118 | [5 empty] | 0.52501
30.5 | 854.3934 | 366 | 488.3934 | [5 empty] | 0.52501
31 | 876.5376 | 372 | 504.5376 | [5 empty] | 0.52501
31.5 | 898.9442 | 378 | 520.9442 | [5 empty] | 0.52501
32 | 921.6134 | 384 | 537.6134 | [5 empty] | 0.52501
32.5 | 944.5451 | 390 | 554.5451 | [5 empty] | 0.52501
33 | 967.7393 | 396 | 571.7393 | [5 empty] | 0.52501
33.5 | 991.1959 | 402 | 589.1959 | [5 empty] | 0.52501
34 | 1014.9151 | 408 | 606.9151 | [5 empty] | 0.52501
34.5 | 1038.8968 | 414 | 624.8968 | [5 empty] | 0.52501
35 | 1063.141 | 420 | 643.141 | [5 empty] | 0.52501
35.5 | 1087.6477 | 426 | 661.6477 | [5 empty] | 0.52501
36 | 1112.417 | 432 | 680.417 | [5 empty] | 0.52501
36.5 | 1137.4487 | 438 | 699.4487 | [5 empty] | 0.52501
37 | 1162.7429 | 444 | 718.7429 | [5 empty] | 0.52501
37.5 | 1188.2997 | 450 | 738.2997 | [5 empty] | 0.52501
38 | 1214.1189 | 456 | 758.1189 | [5 empty] | 0.52501
38.5 | 1240.2007 | 462 | 778.2007 | [5 empty] | 0.52501
39 | 1266.5449 | 468 | 798.5449 | [5 empty] | 0.52501
39.5 | 1293.1517 | 474 | 819.1517 | [5 empty] | 0.52501
40 | 1320.0209 | 480 | 840.0209 | [5 empty] | 0.52501
40.5 | 1347.1527 | 486 | 861.1527 | [5 empty] | 0.52501
41 | 1374.547 | 492 | 882.547 | [5 empty] | 0.52501
41.5 | 1402.2038 | 498 | 904.2038 | [5 empty] | 0.52501
42 | 1430.1231 | 504 | 926.1231 | [5 empty] | 0.52501
42.5 | 1458.3049 | 510 | 948.3049 | [5 empty] | 0.52501
43 | 1486.7492 | 516 | 970.7492 | [5 empty] | 0.52501
43.5 | 1515.456 | 522 | 993.456 | [5 empty] | 0.52501
44 | 1544.4253 | 528 | 1016.4253 | [5 empty] | 0.52501
44.5 | 1573.6572 | 534 | 1039.6572 | [5 empty] | 0.52501
45 | 1603.1515 | 540 | 1063.1515 | [5 empty] | 0.52501
45.5 | 1632.9083 | 546 | 1086.9083 | [5 empty] | 0.52501
46 | 1662.9277 | 552 | 1110.9277 | [5 empty] | 0.52501
46.5 | 1693.2096 | 558 | 1135.2096 | [5 empty] | 0.52501
47 | 1723.7539 | 564 | 1159.7539 | [5 empty] | 0.52501
47.5 | 1754.5608 | 570 | 1184.5608 | [5 empty] | 0.52501
48 | 1785.6302 | 576 | 1209.6302 | [5 empty] | 0.52501
48.5 | 1816.962 | 582 | 1234.962 | [5 empty] | 0.52501
49 | 1848.5564 | 588 | 1260.5564 | [5 empty] | 0.52501
49.5 | 1880.4133 | 594 | 1286.4133 | [5 empty] | 0.52501
50 | 1912.5327 | 600 | 1312.5327 | [5 empty] | 0.52501
51 | 1977.559 | 612 | 1365.559 | [5 empty] | 0.52501
52 | 2043.6354 | 624 | 1419.6354 | [5 empty] | 0.52501
53 | 2110.7618 | 636 | 1474.7618 | [5 empty] | 0.52501
54 | 2178.9382 | 648 | 1530.9382 | [5 empty] | 0.52501
55 | 2248.1646 | 660 | 1588.1646 | [5 empty] | 0.52501
56 | 2318.441 | 672 | 1646.441 | [5 empty] | 0.52501
57 | 2389.7675 | 684 | 1705.7675 | [5 empty] | 0.52501
58 | 2462.144 | 696 | 1766.144 | [5 empty] | 0.52501
59 | 2535.5706 | 708 | 1827.5706 | [5 empty] | 0.52501
60 | 2610.0471 | 720 | 1890.0471 | [5 empty] | 0.52501
61 | 2685.5737 | 732 | 1953.5737 | [5 empty] | 0.52501
62 | 2762.1503 | 744 | 2018.1503 | [5 empty] | 0.52501
63 | 2839.777 | 756 | 2083.777 | [5 empty] | 0.52501
64 | 2918.4536 | 768 | 2150.4536 | [5 empty] | 0.52501
65 | 2998.1803 | 780 | 2218.1803 | [5 empty] | 0.52501
66 | 3078.957 | 792 | 2286.957 | [5 empty] | 0.52501
67 | 3160.7838 | 804 | 2356.7838 | [5 empty] | 0.52501
68 | 3243.6605 | 816 | 2427.6605 | [5 empty] | 0.52501
69 | 3327.5873 | 828 | 2499.5873 | [5 empty] | 0.52501
70 | 3412.5641 | 840 | 2572.5641 | [5 empty] | 0.52501
71 | 3498.591 | 852 | 2646.591 | [5 empty] | 0.52501
72 | 3585.6679 | 864 | 2721.6679 | [5 empty] | 0.52501
73 | 3673.7948 | 876 | 2797.7948 | [5 empty] | 0.52501
74 | 3762.9717 | 888 | 2874.9717 | [5 empty] | 0.52501
75 | 3853.1986 | 900 | 2953.1986 | [5 empty] | 0.52501
76 | 3944.4756 | 912 | 3032.4756 | [5 empty] | 0.52501
77 | 4036.8026 | 924 | 3112.8026 | [5 empty] | 0.52501
78 | 4130.1796 | 936 | 3194.1796 | [5 empty] | 0.52501
79 | 4224.6067 | 948 | 3276.6067 | [5 empty] | 0.52501
80 | 4320.0838 | 960 | 3360.0838 | [5 empty] | 0.52501
81 | 4416.6109 | 972 | 3444.6109 | [5 empty] | 0.52501
82 | 4514.188 | 984 | 3530.188 | [5 empty] | 0.52501
83 | 4612.8152 | 996 | 3616.8152 | [5 empty] | 0.52501
84 | 4712.4924 | 1008 | 3704.4924 | [5 empty] | 0.52501
85 | 4813.2196 | 1020 | 3793.2196 | [5 empty] | 0.52501
86 | 4914.9968 | 1032 | 3882.9968 | [5 empty] | 0.52501
87 | 5017.8241 | 1044 | 3973.8241 | [5 empty] | 0.52501
88 | 5121.7014 | 1056 | 4065.7014 | [5 empty] | 0.52501
89 | 5226.6287 | 1068 | 4158.6287 | [5 empty] | 0.52501
90 | 5332.606 | 1080 | 4252.606 | [5 empty] | 0.52501
91 | 5439.6334 | 1092 | 4347.6334 | [5 empty] | 0.52501
92 | 5547.7108 | 1104 | 4443.7108 | [5 empty] | 0.52501
93 | 5656.8382 | 1116 | 4540.8382 | [5 empty] | 0.52501
94 | 5767.0157 | 1128 | 4639.0157 | [5 empty] | 0.52501
95 | 5878.2431 | 1140 | 4738.2431 | [5 empty] | 0.52501
96 | 5990.5206 | 1152 | 4838.5206 | [5 empty] | 0.52501
97 | 6103.8482 | 1164 | 4939.8482 | [5 empty] | 0.52501
98 | 6218.2257 | 1176 | 5042.2257 | [5 empty] | 0.52501
99 | 6333.6533 | 1188 | 5145.6533 | [5 empty] | 0.52501
100 | 6450.1309 | 1200 | 5250.1309 | [5 empty] | 0.52501
105 | 7048.2693 | 1260 | 5788.2693 | [5 empty] | 0.52501
110 | 7672.6584 | 1320 | 6352.6584 | [5 empty] | 0.52501
115 | 8323.2981 | 1380 | 6943.2981 | [5 empty] | 0.52501
120 | 9000.1885 | 1440 | 7560.1885 | [5 empty] | 0.52501
125 | 9703.3295 | 1500 | 8203.3295 | [5 empty] | 0.52501
130 | 10432.7212 | 1560 | 8872.7212 | [5 empty] | 0.52501
135 | 11188.3635 | 1620 | 9568.3635 | [5 empty] | 0.52501
140 | 11970.2565 | 1680 | 10290.2565 | [5 empty] | 0.52501
145 | 12778.4002 | 1740 | 11038.4002 | [5 empty] | 0.52501
150 | 13612.7945 | 1800 | 11812.7945 | [5 empty] | 0.52501
155 | 14473.4395 | 1860 | 12613.4395 | [5 empty] | 0.52501
160 | 15360.3351 | 1920 | 13440.3351 | [5 empty] | 0.52501
165 | 16273.4813 | 1980 | 14293.4813 | [5 empty] | 0.52501
170 | 17212.8783 | 2040 | 15172.8783 | [5 empty] | 0.52501
175 | 18178.5259 | 2100 | 16078.5259 | [5 empty] | 0.52501
180 | 19170.4241 | 2160 | 17010.4241 | [5 empty] | 0.52501
185 | 20188.573 | 2220 | 17968.573 | [5 empty] | 0.52501
190 | 21232.9725 | 2280 | 18952.9725 | [5 empty] | 0.52501
195 | 22303.6227 | 2340 | 19963.6227 | [5 empty] | 0.52501
200 | 23400.5236 | 2400 | 21000.5236 | [5 empty] | 0.52501